## B.1 工程项目招标工程量清单封面(封1)
| 晋阳院区急诊儿科候诊区改造项目 |  |  | 工程
招标工程量清单
招 标 人:
(单位盖章)
造价咨询人:
(单位盖章)
封-1

## C.1 工程项目招标工程量清单扉页(扉1)
| 晋阳院区急诊儿科候诊区改造项目 |  |  | 工程
招标工程量清单
招 标 人: |  | 造价咨询人:
| (单位盖章) |  | （单位盖章）
法定代表人 或其授权人: |  | 法定代表人 或其授权人:
| (签字或盖章) |  | (签字或盖章)
编 制 人: |  | 复 核 人:
| (造价人员签字盖专用章) |  | (一级造价工程师签字盖专用章)
编 制 时 间: |  | 复 核 时 间:
扉-1

## F.1 分部分项工程和单价措施项目清单与计价表(表-08)【~
分部分项工程和单价措施项目清单与计价表
工程名称： |  | 晋阳院区急诊儿科候诊区改造项目\单项工程1【建筑与装饰工程】 |  |  |  | 标段：
序号 | 项目编码 |  | 项目名称 | 项目特征描述 | 计量 单位 | 工程量 | 金额（元）
[7 empty] | 综合单价 | 合价 | 其中
[9 empty] | 定额人工费 | 定额机械费 | 暂估价
0104 砌筑工程
1 | 010401005001 |  | 页岩空心砖 | 1.砖品种、规格、强度等级：页岩空心砖 2.墙体类型：综合考虑 3.砂浆强度等级、配合比：M5干混砌筑砂浆 4.配砖：按设计及规范要求配置的页岩实心配砖、钢卡件、木砖、砼砌块等由投标人在报价中综合考虑 5.其他：砖砌体耐火等级综合考虑，满足设计及相关规范要求 | m3 | 2.59
分部小计
0105 混凝土及钢筋混凝土工程
2 | 010503005002 |  | 过梁 C25 | 1.混凝土种类 ：商品混凝土 2.混凝土强度等级:C25 3.其他：满足设计及相关规范要求 | m3 | 0.11
3 | 010502002003 |  | 构造柱 C25 | 1.混凝土种类 ：商品混凝土 2.混凝土强度等级:C25 3.其他：满足设计及相关规范要求 | m3 | 0.14
4 | 010503004004 |  | 现浇带 C25 | 1.混凝土种类 ：商品混凝土 2.混凝土强度等级:C25 3.其他：满足设计及相关规范要求 | m3 | 0.10
5 | 010515001005 |  | 砌体加固钢筋 HPB300 直径φ6 | 1.钢筋种类：HPB300，直径Φ6或6.5 2.钢筋连接：钢筋绑扎连接、各种焊接、机械连接等由投标人按相关规范要求综合考虑在报价中 3.钢筋搭接：除设计标明的搭接外，其他施工搭接及损耗不计算工程量，在综合单价中考虑 4.构造柱、墙体拉接筋、现浇圈梁、现浇过梁、配筋带连接处、装饰后浇柱等一切与主体结构相连的钢筋，投标人无论采用植筋、预留或预埋等方式,，其发生的费用投标人综合考虑报价,结算时不做调整 5.其他：满足设计及相关规范要求 | t | 0.028
6 | 010515001006 |  | 现浇构件钢筋 HPB300 直径φ6 | 1.钢筋种类：HHPB300，径Φ6或6.5 2.钢筋连接：钢筋绑扎连接、各种焊接、机械连接等由投标人按相关规范要求综合考虑在报价中，不再单独计量计价 3.钢筋搭接：除设计标明的搭接外，其他施工搭接及损耗不计算工程量，在综合单价中考虑 4.构造柱、现浇过梁等一切与主体结构相连的钢筋，投标人无论采用植筋、预留或预埋等方式,，其发生的费用投标人综合考虑报价,结算时不做调整 5.其他：满足设计及相关规范要求 | t | 0.010
7 | 010515001007 |  | 现浇构件钢筋 HPB300 直径φ8～10 | 1.钢筋种类：HHPB300，直径φ8～10 2.钢筋连接：钢筋绑扎连接、各种焊接、机械连接等由投标人按相关规范要求综合考虑在报价中，不再单独计量计价 3.钢筋搭接：除设计标明的搭接外，其他施工搭接及损耗不计算工程量，在综合单价中考虑 4.构造柱、现浇过梁等一切与主体结构相连的钢筋，投标人无论采用植筋、预留或预埋等方式,，其发生的费用投标人综合考虑报价,结算时不做调整 5.其他：满足设计及相关规范要求 | t | 0.122
8 | 010515001008 |  | 现浇构件钢筋 HRB400 直径φ12～φ14 | 1.钢筋种类：HRB400，直径φ12～φ14 2.钢筋连接：钢筋绑扎连接、各种焊接、机械连接等由投标人按相关规范要求综合考虑在报价中，不再单独计量计价 3.钢筋搭接：除设计标明的搭接外，其他施工搭接及损耗不计算工程量，在综合单价中考虑 4.构造柱、现浇过梁等一切与主体结构相连的钢筋，投标人无论采用植筋、预留或预埋等方式,，其发生的费用投标人综合考虑报价,结算时不做调整 5.其他：满足设计及相关规范要求 | t | 0.009
分部小计
0106 金属结构工程
9 | 010607005009 |  | 砌体墙钢丝网加固 | 1.材料品种、规格：挂网材料采用 0.8厚9×25 mm的热镀锌钢丝网， 2.加固方式：钢丝网用钢钉或射钉每200mm-300mm加铁片固定，钢丝网加强带与各基体的搭接宽度不应小于150 mm、端部应延伸不少于100mm 3.部位：不同墙体材料交接处等 4.其他：满足设计及相关规范要求 | m2 | 2.04
分部小计
0108 门窗工程
10 | 010801004010 |  | 木质门 | 1.门类型：木质门 2.洞口尺寸：M1524，双扇门 2.五金材料：执手锁、防盗门扣、门眼、拉手、五金件等全部 3.其他：满足设计及现行施工验收规范 | m2 | 3.60
11 | 010805005011 |  | 双开玻璃门 | 1.门代号及洞口尺寸 ：M1522双开玻璃门 2.框材质 ：参照原玻璃幕墙 3.玻璃品种、厚度：参照原玻璃幕墙材料及厚度 4.五金材料：执手锁、防盗门扣、门眼、拉手、五金件等全部 5.其他：满足设计及现行施工验收规范 | m2 | 3.3
分部小计
0111 楼地面装饰工程
12 | 011101001012 |  | 地面素水泥浆一道 | 1.素水泥浆遍数：素水泥浆一道（内掺建筑胶） 2.其他：满足设计及相关规范要求 | m2 | 30
13 | 011101005013 |  | 3厚自流平砂浆基层 | 1.基层：3厚自流平砂浆基层 2.其他：满足设计及相关规范要求 | m2 | 30
14 | 011101005014 |  | 2厚通体进口卷装PVC卷材地板粘铺 | 1.面层材料种类、厚度 ：2厚通体进口卷装PVC卷材地板粘铺 2.专用胶粘剂与地板配套生产,无缝拼接 3.其他：满足设计及相关规范要求 | m2 | 30
分部小计
0112 墙、柱面装饰与隔断、幕墙工程
15 | 011201001015 |  | 墙体界面剂 | 1.墙体类型：综合 2.基层处理干净 3.界面剂一道甩毛 4.其它：满足设计及相关规范要求 | m2 | 34.55
16 | 011201001016 |  | 10厚水泥砂浆分层抹平 | 1.墙体类型：综合 2.基层：10厚水泥砂浆分层抹平 3.M15干混抹灰砂浆 4.其他：满足设计及相关规范要求 | m2 | 34.55
分部小计
0113 天棚工程
17 | 011302001017 |  | 600×600x15矿棉板吊顶 | 1.吊顶形式、吊杆规格、高度：φ8丝杆 M8膨胀螺栓固定 2.龙骨材料种类、规格、中距： 轻钢龙骨(带凹槽)不上人型 3.面层材料品种、规格：600×600x15矿棉板 4.收边材料：满足设计及规范要求 | m2 | 20
分部小计
0114 油漆、涂料、裱糊工程
18 | 011406003018 |  | 墙面2厚面层耐水腻子刮平 | 1.基层类型：综合考虑 2.腻子种类：柔性耐水腻子，成品或自配综合 3.刮腻子遍数：2厚面层耐水腻子刮平 4.其他：满足设计及相关规范要求 | m2 | 34.55
19 | 011406001019 |  | 墙面耐擦洗无机抗菌白色涂料 | 1.基层类型：综合考虑 2.油漆品种、刷漆遍数：耐擦洗无机抗菌白色涂料 3.其他：满足设计及相关规范要求 | m2 | 34.55
分部小计
0116 拆除工程
20 | 011601001020 |  | 砖砌体拆除 | 1.砌体材质：实心砖、空心砖、砌块等综合考虑 2.拆除高度：综合考虑 3.拆除砌体的截面尺寸：综合考虑 4.砌体表面的附着物综合考虑，包含在本综合单价内，不再单独计算拆除费用 5.部位：挂号收费室 6.包含拆除建渣的费用、外弃费用、到场费用、运费补贴等一切费用，不再另行计价 | m3 | 3.44
21 | 011610002021 |  | 原有门窗拆除 | 1.原有门窗拆除 2.门窗洞口尺寸：综合考虑 3.拆除内容：框、扇、附窗、连接件 4.工程量按洞口面积计算 5.弃渣运距及弃渣费用：投标人自行考虑 6.投标人现场考察后将所有费用考虑在综合单价报价中，结算时不得调整 7.拆除时的安全围护等相关费用由投标人自行考虑，拆除后满足设计及规范要求 8.包含拆除建渣的费用、外弃费用、到场费用、运费补贴等一切费用，不再另行计价 9.部位：挂号收费室 | m2 | 4.50
22 | 011613002022 |  | 幕墙玻璃拆除 | 1.玻璃厚度：综合 2.拆除部位：幕墙其中一跨 3.包含拆除建渣的费用、外弃费用、到场费用、运费补贴等一切费用，不再另行计价 | m2 | 3.30
23 | 011605001023 |  | 原有地砖拆除 | 1.原有地砖拆除拆除：包括面层基层，拆除后满足施工要求 2.包含拆除建渣的费用、外弃费用、到场费用、运费补贴等一切费用，不再另行计价 3.部位：无障碍坡道 | m2 | 13.79
24 | 011602001024 |  | 抢救室门口地面拆除 | 1.抢救室门口地面拆除：包括面层基层，拆除后满足施工要求 2.包含拆除建渣的费用、外弃费用、到场费用、运费补贴等一切费用，不再另行计价 3.部位：抢救室门口 | m3 | 2.56
25 | 041001008025 |  | 路沿石拆除 | 1.路沿石拆除 2.包含拆除建渣的费用、外弃费用、到场费用、运费补贴等一切费用，不再另行计价 | m | 11.44
26 | 050101007026 |  | 清除绿化用地 | 1.清除草坪及绿植 2.投标人现场考察后将所有费用考虑在综合单价报价中，结算时不得调整 3.拆除时的安全围护等相关费用由投标人自行考虑，拆除后满足设计及规范要求 4.包含拆除建渣的费用、外弃费用、到场费用、运费补贴等一切费用，不再另行计价 | m2 | 72.15
27 | 050102001027 |  | 移栽乔木 | 1.种类 ：乔木 2.胸径或干径 ：14cm 3.株高、冠径 ：8m以上，具体高度以现场为准 4.起挖方式 ：综合考虑 5.养护期：12个月 | 株 | 6
28 | 011605001028 |  | 原有收费室地面拆除 | 1.原有地面拆除：包括面层基层，拆除后满足施工要求 2.包含拆除建渣的费用、外弃费用、到场费用、运费补贴等一切费用，不再另行计价 3.部位：收费室 | m2 | 20
29 | 011606003029 |  | 原吊顶拆除（含龙骨） | 1.原吊顶拆除（含龙骨）（拆除内容后且满足后续施工要求） 2.部位：收费室 3.弃渣运距及弃渣费用：投标人自行考虑 4.投标人现场考察后将所有费用考虑在综合单价报价中，结算时不得调整 5.拆除时的安全围护等相关费用由投标人自行考虑 6.在剔打前应对剔打相关部位进行有效支撑，防止连续破坡，拆除后满足设计及规范要求 7.包含拆除建渣的费用、外弃费用、到场费用、运费补贴等一切费用，不再另行计价 | m2 | 20
分部小计
0402 道路工程
30 | 010101002030 |  | 挖一般土方 | 1.土壤类别 ：综合考虑 2.挖土深度 ：综合考虑，满足施工要求 3.弃土运距：场内的运距、运输费用由投标人自行考虑 4.部位：绿化地挖方 | m3 | 28.86
31 | 010103002031 |  | 余方弃置 | 1.废弃料品种：土方 2.外弃运距及弃置场地：投标人自行考虑倒场及相关外运补贴费用运输距离 3.发包人指定不允许堆土石的范围内不得堆放 4.满足当地政府规定的安全文明施工的要求 5.其他：满足设计及施工验收规范要求 6.部位：绿化地土方外运 | m3 | 28.86
32 | 040202001032 |  | 素土夯实 | 1.素土夯实 2.其他：满足设计及施工验收规范要求 3.部位：透水沥青路面、抢救室门口 | m2 | 97.75
33 | 040201021033 |  | 土工合成材料 | 1.材料品种、规格：土工布（200~500g/m²） 2.搭接方式：综合考虑 3.其他：满足设计及施工验收规范要求 | m2 | 72.15
34 | 040202011034 |  | 300mm级配碎石垫层 | 1.石料规格 ：级配碎石垫层 2.厚度：300mm 3.其他：满足设计及施工验收规范要求 | m2 | 72.15
35 | 040202015035 |  | 200厚透水水泥稳定碎石基层 | 1.石料规格 ：水泥稳定碎石基层 2.厚度：200mm 3.其他：满足设计及施工验收规范要求 | m2 | 72.15
36 | 040203004036 |  | 0.6cm改性乳化沥青(ES-2）稀浆封层 | 1.材料品种：0.6cm改性乳化沥青(ES-2）稀浆封层 2.其他：满足设计、施工及验收规范要求 | m2 | 72.15
37 | 040203003037 |  | 乳化沥青透层油1L/m2（PC-2） | 1.材料品种：乳化沥青 2.喷油量：1L/m2 3.其他：满足设计、施工及验收规范要求 | m2 | 72.15
38 | 040203006038 |  | 70厚大粒径透水沥青下面层 | 1.沥青混凝土种类：大粒径透水沥青 2.石料粒径：符合沥青面层用粗、细集料质量要求 3.厚度：7cm 4.运距:含场内外半成品运输费用 5.成品或半成品综合考虑 6.其他：满足设计、施工及验收规范要求 | m2 | 72.15
39 | 040203003039 |  | 乳化沥青粘层0.3L/㎡（PC-3) | 1.材料品种：乳化沥青 2.喷油量：0.3L/m2 3.其他：满足设计、施工及验收规范要求 | m2 | 72.15
40 | 040203006040 |  | 30厚透水沥青上面层 | 1.沥青混凝土种类：透水沥青 2.石料粒径：符合沥青面层用粗、细集料质量要求 3.厚度：3cm 4.运距:含场内外半成品运输费用 5.成品或半成品综合考虑 6.其他：满足设计、施工及验收规范要求 | m2 | 72.15
41 | 011102001041 |  | 500*500*30芝麻灰花岗石烧面 | 1.结合层厚度、砂浆配合比 ：20厚M20干混砂浆 3.面层材料品种、规格、颜色 ：500*500*30芝麻灰花岗石烧面 3.其他：满足设计、施工及验收规范要求 | m2 | 110.05
42 | 010501001042 |  | C20混凝土垫层 | 1.混凝土种类 ：商品混凝土 2.混凝土强度等级：C20 3.部位：抢救室门口 4.其他：满足设计、施工及验收规范要求 | m3 | 2.56
43 | 010404001043 |  | 100厚砂夹石垫层 | 1.垫层材料种类、配合比、厚度：100厚砂夹石垫层 2.部位：抢救室门口 3.其他：满足设计、施工及验收规范要求 | m3 | 2.56
44 | 040204004044 |  | 120*600*300混凝土路沿石 | 1.材料：混凝土路沿石 2.尺寸：12cm×60cm×30cm 3.形状：一字型 4.30厚1:2.5水泥砂浆结合层 5.150厚灰土夯实 6.具体做法详图集15012-1E2-2 | m | 10.20
45 | 040205006045 |  | 白色标线 | 1.油漆品种：热熔标线涂料 2.工艺：喷涂 3.线型：直线点划 | m2 | 3.40
46 | 自编001046 |  | 橡胶车档 | 1.橡胶车档：详《车库建筑构造图集》17J927-1-3-7 2.满足设计及规范要求 | m | 1.00
分部小计
无障碍坡道
47 | 010507001047 |  | 100厚C20混凝土 | 1.垫层材料种类、厚度 ：100厚C20混凝土 2.混凝土种类 ：商品混凝土 4.混凝土强度等级：C20 5.其他：满足设计、施工及验收规范要求 | m2 | 13.79
48 | 010401001048 |  | 实心砖基础 | 1.砖品种、规格、强度等级 ：页岩实心砖 2.基础类型砂浆强度等级 ：M5干混砂浆 3.其他：满足设计、施工及验收规范要求 | m3 | 6.90
49 | 011101003049 |  | C20细石混凝土 | 1.面层厚度、混凝土强度等级:60厚C20细石混凝土 2.面层留出横向凹槽，深15mm 3.其他：满足设计、施工及验收规范要求 | m2 | 13.79
50 | 011503001050 |  | 不锈钢栏杆 | 1.扶手材料种类、规格、品牌 ：Φ40*2不锈钢扶手 2.栏杆材料种类、规格、品牌 ：Φ20*3不锈钢 3.固定配件种类 ：综合考虑 4.防护材料种类：综合考虑 5.具体做法详图集国际12J926-H1-1 | m | 16.70
分部小计
改造急诊儿科备用电源
51 | 031101001051 |  | 发电机自动切换开关 | 1.名称：发电机自动切换开关 2.规格：4P自动切换 125A | 个 | 2
52 | 030404004052 |  | 双电源开关柜 | 1.名称 ：双电源开关柜 2.规格：800*600*1200专业定制机柜 | 个 | 2
53 | 031101001053 |  | 双电源控制器 | 1.名称：双电源控制器 2.规格 ：HAT600双路自动切换控制器 | 个 | 2
54 | 自编054 |  | 双电源柜成套 | 1.名称：双电源柜成套 2.暂估根据系统图配置 | 套 | 2
55 | 030408001055 |  | 电力电缆 WDZB YJY23 4*25+1*16 | 1.名称：电力电缆 2.型号： WDZB YJY23 3.规格：4*25+1*16 4.材质：铜芯 5.敷设方式、部位：管内、桥架、线槽内等(综合) | m | 196
56 | 自编056 |  | 电缆附件 | 接线端子、撑板、电缆终端盒、电缆中间接头盒等 | 套 | 16
57 | 010101002057 |  | 电缆沟挖方 | 1.土壤类别 ：综合考虑 2.挖土深度 ：综合考虑，满足施工要求 3.弃土运距：综合考虑 | m3 | 24
58 | 010103001058 |  | 电缆沟回填方 | 1.填方材料品种：符合设计及规范要求的合格填料 2.回填方式：人机综合 3.填方粒径要求：满足设计及规范要求 4.夯填(碾压)：满足设计及施工验收规范要求 5.其他：满足设计及施工验收规范要求 | m3 | 24
分部小计
改造中心供氧、负压及正压系统
59 | 自编059 |  | 氧气主管 | 1、名称：医用级气体专用管道-氧气主管 2、规格型号：φ16*1.0 3、材质：酸洗、脱脂06Cr19NI10 4、焊接方式：氩弧焊 5、试验方式：按照规范进行压力与气密性试验 6、提供无危害检测报告、第三方质量检测报告、第三方ROHS检测报告、脱脂报告 7、满足设计及相关规范要求 | m | 165
60 | 自编060 |  | 负压主管 | 1、名称：医用级气体专用管道-负压主管 2、规格型号：φ20*2 3、材质：酸洗、脱脂06Cr19NI10 4、焊接方式：氩弧焊 5、试验方式：按照规范进行压力与气密性试验 6、提供无危害检测报告、第三方质量检测报告、第三方ROHS检测报告、脱脂报告 7、满足设计及相关规范要求 | m | 158
61 | 自编061 |  | 氧气三片阀 | 1、名称：氧气三片阀 2、参数：φ16 3、包含人工、材料、机械、安装 4、满足设计及相关规范要求 | 个 | 2
62 | 自编062 |  | 负压三片阀 | 1、名称：负压三片阀 2、参数：φ20 3、包含人工、材料、机械、安装 4、满足设计及相关规范要求 | 个 | 1
63 | 自编063 |  | 氧气负压支管 | 1、名称：医用级气体专用管道-氧气负压支管 2、规格型号：φ8x1.0 3、材质：酸洗、脱脂紫铜管 4、焊接方式：氧焊焊 5、试验方式：按照规范进行压力与气密性试验 6、提供无危害检测报告、第三方质量检测报告、第三方ROHS检测报告、脱脂报告 7、满足设计及相关规范要求 | m | 186
64 | 自编064 |  | 氧气二级箱 | 1、名称：氧气二级减压箱 2、型号规格：双回路 3、采用双减压器设计 4、工作压力：0.2 ~ 0.5MPa 5、其他符合设计及规范要求 | 台 | 1
65 | 自编065 |  | 氧气终端 | 1、名称：氧气终端 2、参数：德标 3、包含人工、材料、机械、安装 4、满足设计及相关规范要求 | 个 | 22
66 | 自编066 |  | 吸引终端 | 1、名称：吸引终端 2、参数：德标 3、包含人工、材料、机械、安装 4、满足设计及相关规范要求 | 个 | 22
67 | 自编067 |  | 房间阀 | 1、名称：医用级不锈钢阀门-房间阀 2、参数：φ8 3、包含人工、材料、机械、安装 4、满足设计及相关规范要求 | 个 | 12
68 | 自编068 |  | 配电 | 含BV2.5电源线 | 套 | 22
69 | 自编069 |  | 铝合金设备带 | 1、名称：铝合金设备带 2、参数：200*55mm 3、包含人工、材料、机械、安装 4、满足设计及相关规范要求 | m | 67
70 | 自编070 |  | 呼叫系统 | 1、名称：呼叫系统 2、参数：φ8×1 3、包含人工、材料、机械、安装 4、满足设计及相关规范要求 | 套 | 1
71 | 自编071 |  | 氧气流量计 | 1、名称：氧气流量计 2、包含人工、材料、机械、安装 3、满足设计及相关规范要求 | 台 | 1
分部小计
其他
72 | 自编072 |  | 灯具移位 | 1.灯具移位 2.满足甲方使用要求，结算时综合单价不做调整 | 项 | 1
73 | 自编073 |  | 抢救室电路改造 | 1.抢救室电路改造 2.线路改造根据现场情况确定，结算时综合单价不做调整 | 项 | 1
分部小计
单价措施项目清单
脚手架工程
74 | 011701003082 |  | 里脚手架 | 1.搭设方式 ：综合考虑 2.高度：综合考虑 3．脚手架材质：钢管、竹、木支架等综合考虑 | m2 | 20.88
分部小计
混凝土模板及支架（撑 ）
75 | 011702001083 |  | 垫层模板 | 1.模板类型:基础垫层模板 2.模板类型:木模、组合钢模板、竹胶合板综合 3.支架材料:钢管、竹、木支架综合 5.其他:达到设计要求,满足现行施工验收规范 | m2 | 2.41
76 | 011702003084 |  | 构造柱模板 | 1.支模高度：综合 2.模板类型：组合钢模、木模、复合模板(木、竹胶合板、复合纤维板等)等综合 3.支架材料：钢管、竹、木支架等综合 4.模板要求：模板制作、安装、拆除、整理堆放及场内外运输，清理模板粘结物及模内杂物、刷隔离剂等所有工作内容 5.其他：本项目投标人应根据施工经验、现场实际情况和企业自身情况综合考虑报价，不论采用何种支模方式综合报价均不调整；满足设计及相关规范要求 | m2 | 2.65
77 | 011702008085 |  | 现浇带模板 | 1.支模高度：综合 2.模板类型：组合钢模、木模、复合模板(木、竹胶合板、复合纤维板等)等综合 3.支架材料：钢管、竹、木支架等综合 4.模板要求：模板制作、安装、拆除、整理堆放及场内外运输，清理模板粘结物及模内杂物、刷隔离剂等所有工作内容 5.其他：本项目投标人应根据施工经验、现场实际情况和企业自身情况综合考虑报价，不论采用何种支模方式综合报价均不调整；满足设计及相关规范要求 | m2 | 1.89
78 | 011702009086 |  | 过梁模板 | 1.支模高度：综合 2.模板类型：组合钢模、木模、复合模板(木、竹胶合板、复合纤维板等)等综合 3.支架材料：钢管、竹、木支架等综合 4.模板要求：模板制作、安装、拆除、整理堆放及场内外运输，清理模板粘结物及模内杂物、刷隔离剂等所有工作内容 5.其他：本项目投标人应根据施工经验、现场实际情况和企业自身情况综合考虑报价，不论采用何种支模方式综合报价均不调整；满足设计及相关规范要求 | m2 | 1.22
分部小计
大型机械设备进出场及安拆
79 | 041106001087 |  | 大型机械设备进出场及安拆 | 1.机械设备名称：投标人自行综合考虑 2.机械设备规格型号、数量：投标人自行综合考虑 3.投标人应根据施工经验，现场实际情况和企业自身情况综合考虑进行综合报价 | 台次 | 1.00
分部小计
分部小计
合 计

## F.4 总价措施项目清单与计价表(表-11)仅打印安全文明施~
总价措施项目清单与计价表
工程名称： | 晋阳院区急诊儿科候诊区改造项目\单项工程1【建筑与装饰工程】 |  |  | 标段：
序 号 | 项目编码 | 项目名称 | 计算基础 | 费率 （%） | 金额 （元） | 调整费率 (%) | 调整后金额 (元) | 备注
定额(人工费+机械费)
1 | 011707001074 | 安全文明施工费 |  |  | 3836.45
1.1 | ① | 环境保护费 | 分部分项工程及单价措施项目(定额人工费+定额机械费) |  | 303.60
1.2 | ② | 文明施工费 | 分部分项工程及单价措施项目(定额人工费+定额机械费) |  | 745.21
1.3 | ③ | 安全施工费 | 分部分项工程及单价措施项目(定额人工费+定额机械费) |  | 1159.22
1.4 | ④ | 临时设施费 | 分部分项工程及单价措施项目(定额人工费+定额机械费) |  | 1628.42
2 | 011707002075 | 夜间施工增加费
3 | 011707003076 | 非夜间施工照明
4 | 011707004077 | 二次搬运费
5 | 011707005078 | 冬雨季施工增加费
6 | 011707006079 | 地上、地下设施、建筑物的临时保护设施
7 | 011707007080 | 已完工程及设备保护费
8 | 011707008081 | 工程定位复测费
合计

## G.1 其他项目清单与计价汇总表(表-12)-带金额【建筑与~
其他项目清单与计价汇总表
工程名称： | 晋阳院区急诊儿科候诊区改造项目\单项工程1【建筑与装饰工程】 | 标段：
序号 | 项 目 名 称 | 金额(元) | 结算金额（元） | 备注
1 | 暂列金额 | 16014.67 |  | 明细详见表-12-1
2 | 暂估价
2.1 | 专业工程暂估价/结算价 |  |  | 明细详见表-12-3
3 | 计日工 |  |  | 明细详见表-12-4
4 | 总承包服务费 |  |  | 明细详见表-12-5
合 计 |  | 16014.67 | - | -

## G.2 暂列金额明细表(表-12-1)【建筑与装饰工程】
暂列金额明细表
工程名称： | 晋阳院区急诊儿科候诊区改造项目\单项工程1【建筑与装饰工程】 | 标段：
序号 | 项目名称 |  | 计量单位 | 暂定金额(元) | 备注
1 | 暂列金额 |  | 项 | 16014.67
合 计 |  |  |  | 16014.67 | -

## H 规费、税金项目清单计价表(表-13)仅打印规费金额【建筑~
规费、税金项目计价表
工程名称： | 晋阳院区急诊儿科候诊区改造项目\单项工程1【建筑与装饰工程】 |  | 标段：
序号 | 项目名称 | 计算基础 | 计算基数 | 计算费率（％） | 金额(元)
1 | 规费 | 分部分项定额人工费+单价措施项目定额人工费 |  |  | 2041.41
2 | 销项增值税额 | 分部分项工程费+措施项目费+其他项目费+规费+按实计算费用+创优质工程奖补偿奖励费-按规定不计税的工程设备金额-除税甲供材料（设备）费 |  | 9
3 | 附加税 | 分部分项工程费+措施项目费+其他项目费+规费+按实计算费用+创优质工程奖补偿奖励费-按规定不计税的工程设备金额-除税甲供材料（设备）费 |  | 0.313
合计

## K.2 承包人提供主要材料和工程设备一览表(表-20)【建筑~
承包人提供主要材料和工程设备一览表 （适用造价信息差额调整法）
工程名称： | 晋阳院区急诊儿科候诊区改造项目\单项工程1【建筑与装饰工程】 |  |  |  |  | 标段：
序号 | 名称、规格、型号 | 单位 | 数量 | 风险系数% | 基准单价(元) |  | 投标单价(元) | 发承包人确认单价(元) | 备注