## B.1 工程项目招标工程量清单封面(封1)
| 四川省妇幼保健院内维修改造设计采购项目 |  |  | 工程
招标工程量清单
招 标 人:
(单位盖章)
造价咨询人:
(单位盖章)
封-1

## C.1 工程项目招标工程量清单扉页(扉1)
| 四川省妇幼保健院内维修改造设计采购项目 |  |  | 工程
招标工程量清单
招 标 人: |  | 造价咨询人:
| (单位盖章) |  | （单位盖章）
法定代表人 或其授权人: |  | 法定代表人 或其授权人:
| (签字或盖章) |  | (签字或盖章)
编 制 人: |  | 复 核 人:
| (造价人员签字盖专用章) |  | (一级造价工程师签字盖专用章)
编 制 时 间: |  | 复 核 时 间:
扉-1

## F.1 分部分项工程和单价措施项目清单与计价表(表-08)【~
分部分项工程和单价措施项目清单与计价表
工程名称： |  | 四川省妇幼保健院内维修改造设计采购项目\3F露天平台【建筑与装饰工程】 |  |  |  | 标段：
序号 | 项目编码 |  | 项目名称 | 项目特征描述 | 计量 单位 | 工程量 | 金额（元）
[7 empty] | 综合单价 | 合价 | 其中
[9 empty] | 定额人工费 | 定额机械费 | 暂估价
拆除工程
1 | 011605001001 |  | 原地面地砖拆除 | 1.原地面地砖剔除（含基层拆除） 2.基层种类和厚度综合考虑，结算时不得调整 3.弃渣运距及弃渣费用：投标人自行考虑 4.投标人现场考察后将所有费用考虑在综合单价报价中，结算时不得调整 5.拆除时的安全围护等相关费用由投标人自行考虑 6.在剔打前应对剔打相关部位进行有效支撑，防止连续破坡，拆除后满足设计及规范要求 7.包含拆除建渣的外弃费用、到场费用、运费补贴等一切费用，不再另行计价 | m2 | 236.07
分部小计
楼地面装饰工程
2 | 011102001002 |  | 芝麻灰花岗石地面 | 1.基层类型：综合 2.25厚1:3水泥砂浆结合层 3.500*500*30芝麻灰花岗石板面层30厚 4.倒角磨边、切割等费用综合考虑到报价中 5.其他：满足设计及相关规范要求 | m2 | 218.14
3 | 011104002003 |  | 木地板 | 1.基层类型：综合 2.150*50*2400木板条，缝宽10 3.50*50木龙骨，排水缝@1000mm 4.10厚水泥砂浆找平层 | m2 | 17.18
4 | 011102001004 |  | 黑金沙花岗石地面 | 1.基层类型：综合 2.25厚1:3水泥砂浆结合层 3.300*150*30黑金沙花岗石板面层30厚 4.倒角磨边、切割等费用综合考虑到报价中 5.其他：满足设计及相关规范要求 | m2 | 1.16
分部小计
其他装饰工程
5 | 010607003005 |  | 成品伸缩雨蓬 | 1.成品伸缩式雨棚 2.雨蓬宽度：5500mm | m | 13
6 | 自编01006 |  | 成品户外高脚桌椅 | 1.成品户外高脚桌椅 2.尺寸：桌子：6000*900 椅子：h=700mm 3.数量：桌子*1，椅子*5 | 套 | 2
7 | 001007 |  | 成品户外遮阳伞 | 1.成品户外遮阳伞 2.厂家按尺寸定制 | 套 | 8
8 | 自编0001008 |  | 成品不锈钢户外铁艺花箱组合定制（1200*300） | 1.成品不锈钢户外铁艺花箱组合定制 2.尺寸：宽1200mm，高300mm | m | 8
9 | 自编0001009 |  | 成品不锈钢户外铁艺花箱组合定制（h=500） | 1.成品不锈钢户外铁艺花箱组合定制 2.高度：500mm 3.由厂家二次深化设计 | m | 14.1
10 | 自编0001010 |  | 成品不锈钢户外铁艺花箱组合定制（500*700） | 1.成品不锈钢户外铁艺花箱组合定制 2.尺寸：高500mm，宽700mm | m | 4
11 | 自编001011 |  | 成品置物架 | 1.成品置物架 2.尺寸：300*2300*1500mm | 个 | 2
12 | 自编001012 |  | 成品防腐木置物架 | 1.成品防腐木置物架 2.材质：防腐木 3.尺寸：1600*300*1500mm | 个 | 2
13 | 自编005013 |  | 成品桌椅（二人座） | 1.成品桌椅（二人座） 2.厂家按尺寸定制 | 套 | 3
14 | 自编006014 |  | 成品户外仿藤组合沙发 | 1.成品户外仿藤组合沙发 2.厂家按尺寸定制 | 个 | 2
15 | 自编001015 |  | 成品户外茶几 | 1.成品户外茶几 2.尺寸：1500*800*480mm | 个 | 2
16 | 自编001016 |  | 成品户外桌椅定制（4人座） | 1.成品户外桌椅定制（4人座） 2.厂家按尺寸定制 | 组 | 8
17 | 自编001017 |  | 大型植物盆栽 | 1.大型植物盆栽 | 盆 | 19
18 | 自编001018 |  | 成品咖啡机 | 1.成品咖啡机 2.尺寸：600*550*800 | 台 | 2
分部小计
绿化工程
19 | 050102002019 |  | 栽植三色堇 | 1.种类:三色堇； 2.规格:高度300-400mm；30株/m2，每株3-5芽，袋苗或容器苗 3.种植方式：品字形密植，密植不漏土 4.起挖、运输、吊装方式：自行考虑 5.养护期：综合单价包含移交之前根据规范要求进行保存、成活养护的费用，养护期为竣工验收后6个月； 6.植物固定方式：投标人自定，符合规范要求，包含在综合单价中 7.其他：满足施工及验收规范要求 | m2 | 0.88
20 | 050102002020 |  | 栽植杜鹃 | 1.种类:杜鹃； 2.规格:高度300-400mm；25株/m2，袋苗，7斤袋， 3.种植方式：脱袋密植 4.起挖、运输、吊装方式：自行考虑 5.养护期：综合单价包含移交之前根据规范要求进行保存、成活养护的费用，养护期为竣工验收后6个月； 6.植物固定方式：投标人自定，符合规范要求，包含在综合单价中 7.其他：满足施工及验收规范要求 | m2 | 3.04
21 | 050102002021 |  | 栽植白掌 | 1.种类:白掌； 2.规格:高度150-300mm；30株/m2，每株3-5芽 3.种植方式：品字形密植，密植不漏土 3.起挖、运输、吊装方式：自行考虑 4.养护期：综合单价包含移交之前根据规范要求进行保存、成活养护的费用，养护期为竣工验收后6个月； 5.植物固定方式：投标人自定，符合规范要求，包含在综合单价中 6.其他：满足施工及验收规范要求 | m2 | 0.88
22 | 050102002022 |  | 栽植红掌 | 1.种类:红掌； 2.规格:高度300-400mm；30株/m2，每株3-5芽 3.种植方式：品字形密植，密植不漏土 4.起挖、运输、吊装方式：自行考虑 5.养护期：综合单价包含移交之前根据规范要求进行保存、成活养护的费用，养护期为竣工验收后6个月； 6.植物固定方式：投标人自定，符合规范要求，包含在综合单价中 7.其他：满足施工及验收规范要求 | m2 | 0.88
23 | 050102002023 |  | 栽植肾蕨 | 1.种类:肾蕨； 2.规格:高度150-300mm；16株/m2，每株3-5芽 3.种植方式：品字形密植，密植不漏土 4.起挖、运输、吊装方式：自行考虑 5.养护期：综合单价包含移交之前根据规范要求进行保存、成活养护的费用，养护期为竣工验收后6个月； 6.植物固定方式：投标人自定，符合规范要求，包含在综合单价中 7.其他：满足施工及验收规范要求 | m2 | 9.9
24 | 050102002024 |  | 栽植天堂鸟 | 1.种类:天堂鸟； 2.规格:高度400-600mm；7斤袋，5-7枝丛生，自然冠，无病虫害 3.起挖、运输、吊装方式：自行考虑 4.养护期：综合单价包含移交之前根据规范要求进行保存、成活养护的费用，养护期为竣工验收后6个月； 5.植物固定方式：投标人自定，符合规范要求，包含在综合单价中 6.其他：满足施工及验收规范要求 | 株 | 7
25 | 050102002025 |  | 栽植红叶石楠 | 1.种类:红叶石楠； 2.规格:高度900-1200mm；冠幅：1100mm-1200mm，修剪篱，冠幅饱满，高度为修剪后高度 3.起挖、运输、吊装方式：自行考虑 4.养护期：综合单价包含移交之前根据规范要求进行保存、成活养护的费用，养护期为竣工验收后6个月； 5.植物固定方式：投标人自定，符合规范要求，包含在综合单价中 6.其他：满足施工及验收规范要求 | 株 | 4
分部小计
单价措施项目清单
脚手架工程
26 | 011701001001 |  | 综合脚手架 | 1．建筑结构形式 2．檐口高度 | m2
27 | 011701002001 |  | 外脚手架 | 1．搭设方式 2．搭设高度 3．脚手架材质 | m2
28 | 011701003001 |  | 里脚手架 | 1．搭设方式 2．搭设高度 3．脚手架材质 | m2
29 | 011701004001 |  | 悬空脚手架 | 1．搭设方式 2．悬挑宽度 3．脚手架材质 | m2
30 | 011701005001 |  | 挑脚手架 | 1．搭设方式 2．悬挑宽度 3．脚手架材质 | m
31 | 011701006001 |  | 满堂脚手架 | 1．搭设方式 2. 搭设高度 3．脚手架材质 | m2
32 | 011701007001 |  | 整体提升架 | 1．搭设方式及启动装置 2. 搭设高度 | m2
33 | 011701008001 |  | 外装饰吊篮 | 1．升降方式及启动装置 2. 搭设高度及吊篮型号 | m2
分部小计
混凝土模板及支架（撑 ）
34 | 011702001001 |  | 基础 | 基础类型 | m2
35 | 011702002001 |  | 矩形柱 | 基础类型 | m2
36 | 011702003001 |  | 构造柱 | 基础类型 | m2
37 | 011702004001 |  | 异形柱 | 柱截面形状 | m2
38 | 011702005001 |  | 基础梁 | 梁截面形状 | m2
39 | 011702006001 |  | 矩形梁 | 支撑高度 | m2
40 | 011702007001 |  | 异形梁 | 1.梁截面形状 2.支撑高度 | m2
41 | 011702008001 |  | 圈梁 | 1.梁截面形状 2.支撑高度 | m2
42 | 011702009001 |  | 过梁 | 1.梁截面形状 2.支撑高度 | m2
43 | 011702010001 |  | 弧形、拱形梁 | 1.梁截面形状 2.支撑高度 | m2
44 | 011702011001 |  | 直形墙 | 1.梁截面形状 2.支撑高度 | m2
45 | 011702012001 |  | 弧形墙 | 1.梁截面形状 2.支撑高度 | m2
46 | 011702013001 |  | 短肢剪力墙、电梯井壁 | 1.梁截面形状 2.支撑高度 | m2
47 | 011702014001 |  | 有梁板 | 支撑高度 | m2
48 | 011702015001 |  | 无梁板 | 支撑高度 | m2
49 | 011702016001 |  | 平板 | 支撑高度 | m2
50 | 011702017001 |  | 拱板 | 支撑高度 | m2
51 | 011702018001 |  | 薄壳板 | 支撑高度 | m2
52 | 011702019001 |  | 空心板 | 支撑高度 | m2
53 | 011702020001 |  | 其它板 | 支撑高度 | m2
54 | 011702021001 |  | 栏板 | 支撑高度 | m2
55 | 011702022001 |  | 天沟、檐沟 | 构件类型 | m2
56 | 011702023001 |  | 雨篷、悬挑板、阳台板 | 1.构件类型 2.板厚度 | m2
57 | 011702024001 |  | 楼梯 | 类型 | m2
58 | 011702025001 |  | 其它现浇构件 | 构件类型 | m2
59 | 011702026001 |  | 电缆沟、地沟 | 1.沟类型 2.沟截面 | m2
60 | 011702027001 |  | 台阶 | 台阶踏步宽 | m2
61 | 011702028001 |  | 扶手 | 扶手断面尺寸 | m2
62 | 011702029001 |  | 散水 | 扶手断面尺寸 | m2
63 | 011702030001 |  | 后浇带 | 后浇带部位 | m2
64 | 011702031001 |  | 化粪池 | 1.化粪池部位 2.化粪池规格 | m2
65 | 011702032001 |  | 检查井 | 1.检查井部位 2.检查井规格 | m2
分部小计
垂直运输
66 | 011703001001 |  | 垂直运输 | 1. 建筑物建筑类型及结构形式 2. 地下室建筑面积 3. 建筑物檐口高度、层数 | m2¦天
分部小计
超高施工增加
67 | 011704001001 |  | 超高施工增加 | 1. 建筑物建筑类型及结构形式 2. 建筑物檐口高度、层数 3.单层建筑物檐口高度超过20m，多层建筑物超过6层部分的建筑面积 | m2
分部小计
大型机械设备进出场及安拆
68 | 011705001001 |  | 大型机械设备进出场及安拆 | 1.机械设备名称 2.机械设备规格型号 | 台次
分部小计
施工排水、降水
69 | 011706001001 |  | 成井 | 1.成井方式 2.地层情况 3.成井直径 4.井（滤）管类型、直径 | m
70 | 011706002001 |  | 排水、降水 | 1.机械规格型号 2.降排水管规格 | 昼夜
分部小计
分部小计
合 计

## F.4 总价措施项目清单与计价表(表-11)仅打印安全文明施~
总价措施项目清单与计价表
工程名称： | 四川省妇幼保健院内维修改造设计采购项目\3F露天平台【建筑与装饰工程】 |  |  | 标段：
序 号 | 项目编码 | 项目名称 | 计算基础 | 费率 （%） | 金额 （元） | 调整费率 (%) | 调整后金额 (元) | 备注
定额(人工费+机械费)
1 | 011707001001 | 安全文明施工费 |  |  | 2238.82
1.1 | ① | 环境保护费 | 分部分项工程及单价措施项目(定额人工费+定额机械费) |  | 177.17
1.2 | ② | 文明施工费 | 分部分项工程及单价措施项目(定额人工费+定额机械费) |  | 402.67
1.3 | ③ | 安全施工费 | 分部分项工程及单价措施项目(定额人工费+定额机械费) |  | 628.16
1.4 | ④ | 临时设施费 | 分部分项工程及单价措施项目(定额人工费+定额机械费) |  | 1030.82
2 | 011707002001 | 夜间施工增加费
3 | 011707003001 | 非夜间施工照明
4 | 011707004001 | 二次搬运费
5 | 011707005001 | 冬雨季施工增加费
6 | 011707006001 | 地上、地下设施、建筑物的临时保护设施
7 | 011707007001 | 已完工程及设备保护费
8 | 011707008001 | 工程定位复测费
合计

## G.1 其他项目清单与计价汇总表(表-12)-带金额【建筑与~
其他项目清单与计价汇总表
工程名称： | 四川省妇幼保健院内维修改造设计采购项目\3F露天平台【建筑与装饰工程】 | 标段：
序号 | 项 目 名 称 | 金额(元) | 结算金额（元） | 备注
1 | 暂列金额 | 19304.87 |  | 明细详见表-12-1
2 | 暂估价
2.1 | 材料(工程设备)暂估价/结算价 | - |  | 明细详见表-12-2
2.2 | 专业工程暂估价/结算价 |  |  | 明细详见表-12-3
3 | 计日工 |  |  | 明细详见表-12-4
4 | 总承包服务费 |  |  | 明细详见表-12-5
合 计 |  | 19304.87 | - | -

## G.2 暂列金额明细表(表-12-1)【建筑与装饰工程】
暂列金额明细表
工程名称： | 四川省妇幼保健院内维修改造设计采购项目\3F露天平台【建筑与装饰工程】 | 标段：
序号 | 项目名称 |  | 计量单位 | 暂定金额(元) | 备注
1 | 暂列金额 |  | 项 | 19304.87
合 计 |  |  |  | 19304.87 | -

## H 规费、税金项目清单计价表(表-13)仅打印规费金额【建筑~
规费、税金项目计价表
工程名称： | 四川省妇幼保健院内维修改造设计采购项目\3F露天平台【建筑与装饰工程】 |  | 标段：
序号 | 项目名称 | 计算基础 | 计算基数 | 计算费率（％） | 金额(元)
1 | 规费 | 分部分项定额人工费+单价措施项目定额人工费 |  |  | 1225.11
2 | 销项增值税额 | 分部分项工程费+措施项目费+其他项目费+规费+按实计算费用+创优质工程奖补偿奖励费-按规定不计税的工程设备金额-除税甲供材料（设备）费 |  | 9
3 | 附加税 | 分部分项工程费+措施项目费+其他项目费+规费+按实计算费用+创优质工程奖补偿奖励费-按规定不计税的工程设备金额-除税甲供材料（设备）费 |  | 0.313
合计

## K.2 承包人提供主要材料和工程设备一览表(表-20)【建筑~
承包人提供主要材料和工程设备一览表 （适用造价信息差额调整法）
工程名称： | 四川省妇幼保健院内维修改造设计采购项目\3F露天平台【建筑与装饰工程】 |  |  |  |  | 标段：
序号 | 名称、规格、型号 | 单位 | 数量 | 风险系数% | 基准单价(元) |  | 投标单价(元) | 发承包人确认单价(元) | 备注
1 | 柴油(机械) | L | 259.909 |  | 7.40
2 | 白水泥 | kg | 21.93 |  | 0.617
3 | 水 | m3 | 13.894 |  | 2.90
4 | 其他材料费 | 元 | 177.484 |  | 1.00
5 | 干硬性砂浆地面M15 | t | 10.57 |  | 365.03
6 | 肥料 | kg | 2.206 |  | 4.80
7 | 杀虫剂 | kg | 0.593 |  | 10.00
8 | 汽油(机械) | L | 2.041 |  | 6.59
9 | 杜鹃 | m2 | 3.04 |  | 35.89
10 | 三色堇 | m2 | 0.88 |  | 3.99
11 | 白掌 | m2 | 0.88 |  | 2.60
12 | 红掌 | m2 | 0.88 |  | 26.40
13 | 肾蕨 | m2 | 9.9 |  | 18.43
14 | 红叶石楠 | 株 | 4 |  | 165.59
15 | 天堂鸟 | 株 | 7 |  | 72.90
16 | 成品雨篷 | m | 13 |  | 99.60
17 | 膨胀螺栓 | 套 | 26 |  | 2.20
18 | 500*500*30芝麻灰花岗石 | m2 | 218.14 |  | 129.12
19 | 300*150*30黑金沙花岗石 | m2 | 1.224 |  | 218.17
20 | 实木地板 | m2 | 17.18 |  | 162.30
21 | 地毯胶垫 | m2 | 17.716 |  | 6.88
22 | 锯材 综合 | m3 | 0.261 |  | 1678.00