## B.1 工程项目招标工程量清单封面(封1)
| 四川省妇幼保健院综合保障楼503室 |  |  | 工程
招标工程量清单
招 标 人:
(单位盖章)
造价咨询人:
(单位盖章)
封-1

## C.1 工程项目招标工程量清单扉页(扉1)
| 四川省妇幼保健院综合保障楼503室 |  |  | 工程
招标工程量清单
招 标 人: |  | 造价咨询人:
| (单位盖章) |  | （单位盖章）
法定代表人 或其授权人: |  | 法定代表人 或其授权人:
| (签字或盖章) |  | (签字或盖章)
编 制 人: |  | 复 核 人:
| (造价人员签字盖专用章) |  | (一级造价工程师签字盖专用章)
编 制 时 间: |  | 复 核 时 间:
扉-1

## F.1.1 分部分项工程清单计价表(表-08)【装饰工程】
分部分项工程清单与计价表
工程名称： |  | 四川省妇幼保健院综合保障楼503室\四川省妇幼保健院综合保障楼503室【装饰工程】 |  |  |  | 标段：
序号 | 项目编码 |  | 项目名称 | 项目特征描述 | 计量 单位 | 工程量 | 金额（元）
[7 empty] | 综合单价 | 合价 | 其中
[9 empty] | 定额人工费 | 定额机械费 | 暂估价
0108 门窗工程
1 | 010801002001 |  | 木质门 | 1.门洞口尺寸：综合 2.框、扇材质：木质门（带套） 3.门吸、不锈钢合页、门锁、门框及其它各种五金构配件等综合考虑在单价中 4.固定方式、粘结塞口材料种类等：符合设计及规范要求 5.综合单价包括完成本项目所有工作内容的费用 6.其他:满足设计及相关规范要求 | m2 | 4.20
分部小计
0112 墙、柱面装饰与隔断、幕墙工程
2 | 011210006002 |  | 120厚轻质隔墙 | 1.120厚轻质隔墙 2.其它：满足施工图设计要求及施工验收规范要求 | m2 | 35.92
分部小计
0114 油漆、涂料、裱糊工程
3 | 011406001003 |  | 墙面无机涂料 | 1.基层类型：综合考虑 2.腻子种类：分遍满刮腻子2mm厚,找平,磨光 3.油漆品种、刷漆遍数：无机涂料，一底两面 4.其他：满足设计及相关规范要求 | m2 | 71.84
分部小计
0115 其他装饰工程
4 | 011501004006 |  | 储物柜 | 1.储物柜（木质） 2.具体要求详见设计图纸,满足甲方使用要求 3.综合单价包括完成本项目所有工作内容的费用 4.其他:满足设计及相关规范要求 | 个 | 2
5 | 011501020007 |  | 办公室桌椅 | 1.办公室桌椅 2.具体要求详见设计图纸,满足甲方使用要求 3.综合单价包括完成本项目所有工作内容的费用 4.其他:满足设计及相关规范要求 | 套 | 2
6 | 011501020008 |  | 办公室三人位沙发 | 1.办公室三人位沙发 2.具体要求详见设计图纸,满足甲方使用要求 3.综合单价包括完成本项目所有工作内容的费用 4.其他:满足设计及相关规范要求 | 座 | 2
分部小计
0116 拆除工程
7 | 011609002004 |  | 150厚灰渣混凝土空心隔墙拆除 | 1.原150厚灰渣混凝土空心隔墙拆除（拆除内容后且满足后续施工要求） 2.弃渣运距及弃渣费用：投标人自行考虑 3.投标人现场考察后将所有费用考虑在综合单价报价中，结算时不得调整 4.拆除时的安全围护等相关费用由投标人自行考虑 5.在剔打前应对剔打相关部位进行有效支撑，防止连续破坡，拆除后满足设计及规范要求 6.拆除后的废弃物，按建设单位指定地点堆放，如建设单位需进行资产回收，由建设单位处理，施工方配合；若建设单位不需资产回收（无利用价值），废弃物则由施工单位自行外运处理，人工、运距、搬运费、上下车费、增加外运及堆场补贴等，投标人自行综合考虑在本项目综合单价内，不再另行增加任何费用 | m2 | 61.12
8 | 011610002005 |  | 原有门窗拆除 | 1.原有门窗拆除 2.门窗洞口尺寸：综合考虑 3.拆除内容：框、扇、附窗、连接件 4.工程量按洞口面积计算 5.弃渣运距及弃渣费用：投标人自行考虑 6.投标人现场考察后将所有费用考虑在综合单价报价中，结算时不得调整 7.拆除时的安全围护等相关费用由投标人自行考虑 8.在剔打前应对剔打相关部位进行有效支撑，防止连续破坡，拆除后满足设计及规范要求 9.包含拆除建渣的费用、下楼费用、外弃费用、到场费用、运费补贴等一切费用，不再另行计价 | m2 | 11.13
分部小计
合 计

## F.1.2 单价措施项目清单计价表(表-08)【装饰工程】
单价措施项目清单与计价表
工程名称： |  | 四川省妇幼保健院综合保障楼503室\四川省妇幼保健院综合保障楼503室【装饰工程】 |  |  |  | 标段：
序号 | 项目编码 |  | 项目名称 | 项目特征描述 | 计量 单位 | 工程量 | 金额（元）
[7 empty] | 综合单价 | 合价 | 其中
[9 empty] | 定额人工费 | 定额机械费 | 暂估价
脚手架工程
1 | 011701003014 |  | 里脚手架 | 1．搭设方式 ：综合 2．搭设高度 ：综合 3．脚手架材质：综合 | m2 | 71.84
小计
合 计

## F.4 总价措施项目清单与计价表(表-11)仅打印安全文明施~
总价措施项目清单与计价表
工程名称： | 四川省妇幼保健院综合保障楼503室\四川省妇幼保健院综合保障楼503室【装饰工程】 |  |  | 标段：
序 号 | 项目编码 | 项目名称 | 计算基础 | 费率 （%） | 金额 （元） | 调整费率 (%) | 调整后金额 (元) | 备注
定额(人工费+机械费)
1 | 011707001006 | 安全文明施工费 |  |  | 582.77
1.1 | ① | 环境保护费 | 分部分项工程及单价措施项目(定额人工费+定额机械费) |  | 46.12
1.2 | ② | 文明施工费 | 分部分项工程及单价措施项目(定额人工费+定额机械费) |  | 113.20
1.3 | ③ | 安全施工费 | 分部分项工程及单价措施项目(定额人工费+定额机械费) |  | 176.09
1.4 | ④ | 临时设施费 | 分部分项工程及单价措施项目(定额人工费+定额机械费) |  | 247.36
2 | 011707002007 | 夜间施工增加费
3 | 011707003008 | 非夜间施工照明
4 | 011707004009 | 二次搬运费
5 | 011707005010 | 冬雨季施工增加费
6 | 011707006011 | 地上、地下设施、建筑物的临时保护设施
7 | 011707007012 | 已完工程及设备保护费
8 | 011707008013 | 工程定位复测费
合计 |  |  |  |  | 582.77

## G.1 其他项目清单与计价汇总表(表-12)-带金额【装饰工~
其他项目清单与计价汇总表
工程名称： | 四川省妇幼保健院综合保障楼503室\四川省妇幼保健院综合保障楼503室【装饰工程】 | 标段：
序号 | 项 目 名 称 | 金额(元) | 结算金额（元） | 备注
1 | 暂列金额 | 4410.40 |  | 明细详见表-12-1
2 | 暂估价
2.1 | 材料(工程设备)暂估价/结算价 | - |  | 明细详见表-12-2
2.2 | 专业工程暂估价/结算价 |  |  | 明细详见表-12-3
3 | 计日工 |  |  | 明细详见表-12-4
4 | 总承包服务费 |  |  | 明细详见表-12-5
合 计 |  | 4410.40 | - | -

## G.2 暂列金额明细表(表-12-1)【装饰工程】
暂列金额明细表
工程名称： | 四川省妇幼保健院综合保障楼503室\四川省妇幼保健院综合保障楼503室【装饰工程】 | 标段：
序号 | 项目名称 |  | 计量单位 | 暂定金额(元) | 备注
1 | 暂列金额 |  | 项 | 4410.40
合 计 |  |  |  | 4410.40 | -

## H 规费、税金项目清单计价表(表-13)仅打印规费金额【装饰~
规费、税金项目计价表
工程名称： | 四川省妇幼保健院综合保障楼503室\四川省妇幼保健院综合保障楼503室【装饰工程】 |  | 标段：
序号 | 项目名称 | 计算基础 | 计算基数 | 计算费率（％） | 金额(元)
1 | 规费 | 分部分项定额人工费+单价措施项目定额人工费 |  |  | 375.34
2 | 销项增值税额 | 分部分项工程费+措施项目费+其他项目费+规费+按实计算费用+创优质工程奖补偿奖励费-按规定不计税的工程设备金额-除税甲供材料（设备）费 |  | 9
3 | 附加税 | 分部分项工程费+措施项目费+其他项目费+规费+按实计算费用+创优质工程奖补偿奖励费-按规定不计税的工程设备金额-除税甲供材料（设备）费 |  | 0.313
合计 |  |  |  |  | 375.34

## K.2 承包人提供主要材料和工程设备一览表(表-20)【装饰~
承包人提供主要材料和工程设备一览表 （适用造价信息差额调整法）
工程名称： | 四川省妇幼保健院综合保障楼503室\四川省妇幼保健院综合保障楼503室【装饰工程】 |  |  |  | 标段：
序号 | 名称、规格、型号 | 单位 | 数量 | 风险系数% |  | 基准单价(元) | 投标单价(元) | 发承包人确认单价(元) | 备注
1 | 其他材料费 | 元 | 204.34 |  |  | 1.00
2 | 锯材 综合 | m3 | 0.01 |  |  | 2168.14
3 | 脚手架钢材 | kg | 0.92 |  |  | 4.03
4 | 柴油(机械) | L | 17.50 |  |  | 7.22
5 | 合页 | 副 | 6.88 |  |  | 1.25
6 | 膨胀螺栓 M8 | 套 | 28.08 |  |  | 0.24
7 | 地槽铝 | m | 5.22 |  |  | 20.00
8 | 槽铝 | m | 12.38 |  |  | 8.00
9 | 工字铝 综合 | m | 60.44 |  |  | 20.00
10 | 角铝 25.4×1 | m | 9.54 |  |  | 2.50
11 | 膨胀螺栓 M10 | 套 | 14.40 |  |  | 0.34
12 | 铝拉铆钉 M5×40 | 100个 | 3.85 |  |  | 8.00
13 | 防水密封胶 | 支 | 14.40 |  |  | 8.45
14 | 橡皮密封条 20×4 | m | 62.39 |  |  | 6.00
15 | 金属岩棉夹芯板 100mm | m2 | 38.16 |  |  | 82.30
16 | 轻质空心隔墙条板 δ120 | m2 | 36.72 |  |  | 50.00
17 | 墙板固定金属配件（镀锌钢板） | kg | 12.45 |  |  | 8.00
18 | 钢筋 综合 | kg | 28.08 |  |  | 4.00
19 | 聚合物干粉砂浆 M10 | t | 0.21 |  |  | 300.00
20 | 商品混凝土 C15 | m3 | 0.10 |  |  | 330.00
21 | 合金钢切割片 φ300 | 片 | 0.92 |  |  | 18.00
22 | 玻璃纤维网格布 | m2 | 7.70 |  |  | 4.24
23 | 轻质条板隔墙粘接剂 | kg | 107.77 |  |  | 8.80
24 | 木质门带套 | m2 | 3.88 |  |  | 450.00
25 | 成品腻子膏 一般型(Y) | kg | 144.00 |  |  | 0.84
26 | 无机涂料底漆 | kg | 8.37 |  |  | 19.20
27 | 无机涂料面漆 | kg | 20.02 |  |  | 19.20

## F.1.1 分部分项工程清单计价表(表-08)【安装工程】
分部分项工程清单与计价表
工程名称： |  | 四川省妇幼保健院综合保障楼503室\四川省妇幼保健院综合保障楼503室【安装工程】 |  |  |  | 标段：
序号 | 项目编码 |  | 项目名称 | 项目特征描述 | 计量 单位 | 工程量 | 金额（元）
[7 empty] | 综合单价 | 合价 | 其中
[9 empty] | 定额人工费 | 定额机械费 | 暂估价
照明工程
1 | 030412001161 |  | LED双管荧光灯 50W | 1.名称:LED双管荧光灯 2.规格：50W（光通量5000lm） 3.灯具材质：详灯具选型 5.灯具接地：满足接地要求 6.包含灯具全部附件、灯具的防雷措施、电涌保护装置及灯具安装、调试 7.其它：满足设计、招标文件及相关规范要求 | 套 | 4
2 | 030412001025 |  | LED节能自熄灯 25W | 1.名称:LED节能自熄灯 2.规格：25W（光通量2500lm） 3.灯具材质：详灯具选型 5.灯具接地：满足接地要求 6.包含灯具全部附件、灯具的防雷措施、电涌保护装置及灯具安装、调试 7.其它：满足设计、招标文件及相关规范要求1 | 套 | 1
3 | 030404034027 |  | 双联单控大跷板暗开关 | 1.名称：双联单控大跷板暗开关 2.材质：PC面板 3.规格：86型 10A 4.安装方式：综合考虑 5.其它：满足设计、招标文件及相关规范要求 | 个 | 2
4 | 030404035030 |  | 单相二三孔插座 | 1.名称：单相二三孔插座 2.材质：PC面板 3.规格：86型 20A 安全型 4.安装方式：综合考虑 5.其它：满足设计、招标文件及相关规范要求 | 个 | 7
5 | 030411006032 |  | 接线盒 | 1.名称：接线盒 2.材质：钢制 3.规格：86型 4.安装形式：综合考虑 | 个 | 4
6 | 030411001033 |  | 电气配管 SC16 | 1.名称：电气配管 2.材质：镀锌管 3.规格：SC16 4.配置形式：综合考虑 5.接地要求：按设计及规范要求 6.其他：满足设计、相关图集、标准及招标技术要求 | m | 107.89
7 | 030411004035 |  | 电气配线 WDZ-BYJ-2.5 | 1.名称：电气配线 2.配线形式：综合考虑 3.型号、规格：WDZ-BYJ-2.5mm2 4.材质：铜芯绝缘导线 5.配线部位：综合考虑 6.焊压接线头：满足相关规范要求 7.其它：满足设计、招标文件及相关规范要求 | m | 2.00
分部小计
0305 建筑智能化工程
8 | 030502004162 |  | 电话插座 | 1.名称：电话插座 2.类别：综合考虑 3.规格：综合考虑 4.安装方式：综合考虑 5.其它：满足设计、招标文件及相关规范要求 | 个 | 2
9 | 030502012074 |  | 双口信息插座 | 1.名称：双口信息插座 2.类别：综合考虑 3.规格：16针 4.安装方式：综合考虑 5.其它：满足设计、招标文件及相关规范要求 | 个 | 2
10 | 030411001039 |  | 电气配管 SC32 | 1.名称：电气配管 2.材质：镀锌管 3.规格：SC25 4.配置形式：综合考虑 5.接地要求：按设计及规范要求 6.其他：满足设计、相关图集、标准及招标技术要求 | m | 32.84
11 | 030502005076 |  | 超六类线 CAT6 | 1.名称 ：六类网线 2.规格 Cat.6 UTP 3.线缆对数 ：4对 4.敷设方式：综合考虑 5.其他:满足设计及现场施工要求 | m | 62.84
12 | 030411006077 |  | 钢制接线盒 | 1.名称:钢制接线盒 2.材质：碳钢 3.配置形式及部位:综合 | 个 | 2
13 | 030502019078 |  | 双绞线缆测试 | 1.双绞线缆测试 | 链路 | 2.00
分部小计
合 计

## F.1.2 单价措施项目清单计价表(表-08)【安装工程】
单价措施项目清单与计价表
工程名称： |  | 四川省妇幼保健院综合保障楼503室\四川省妇幼保健院综合保障楼503室【安装工程】 |  |  |  | 标段：
序号 | 项目编码 |  | 项目名称 | 项目特征描述 | 计量 单位 | 工程量 | 金额（元）
[7 empty] | 综合单价 | 合价 | 其中
[9 empty] | 定额人工费 | 定额机械费 | 暂估价
合 计

## F.4 总价措施项目清单与计价表(表-11)仅打印安全文明~1
总价措施项目清单与计价表
工程名称： | 四川省妇幼保健院综合保障楼503室\四川省妇幼保健院综合保障楼503室【安装工程】 |  |  | 标段：
序 号 | 项目编码 | 项目名称 | 计算基础 | 费率 （%） | 金额 （元） | 调整费率 (%) | 调整后金额 (元) | 备注
定额(人工费+机械费)
1 | 031302001043 | 安全文明施工费 |  |  | 153.04
1.1 | ① | 环境保护费 | 分部分项工程及单价措施项目(定额人工费+定额机械费) |  | 12.11
1.2 | ② | 文明施工费 | 分部分项工程及单价措施项目(定额人工费+定额机械费) |  | 29.73
1.3 | ③ | 安全施工费 | 分部分项工程及单价措施项目(定额人工费+定额机械费) |  | 46.24
1.4 | ④ | 临时设施费 | 分部分项工程及单价措施项目(定额人工费+定额机械费) |  | 64.96
2 | 031302002044 | 夜间施工增加费
3 | 031302003045 | 非夜间施工增加
4 | 031302004046 | 二次搬运费
5 | 031302005047 | 冬雨季施工增加费
6 | 031302006048 | 已完工程及设备保护费
7 | 031302007049 | 高层施工增加费
8 | 031302008050 | 工程定位复测费
合计 |  |  |  |  | 153.04

## G.1 其他项目清单与计价汇总表(表-12)-带金额【安装工~
其他项目清单与计价汇总表
工程名称： | 四川省妇幼保健院综合保障楼503室\四川省妇幼保健院综合保障楼503室【安装工程】 | 标段：
序号 | 项 目 名 称 | 金额(元) | 结算金额（元） | 备注
1 | 暂列金额 | 446.49 |  | 明细详见表-12-1
2 | 暂估价
2.1 | 材料(工程设备)暂估价/结算价 | - |  | 明细详见表-12-2
2.2 | 专业工程暂估价/结算价 |  |  | 明细详见表-12-3
3 | 计日工 |  |  | 明细详见表-12-4
4 | 总承包服务费 |  |  | 明细详见表-12-5
合 计 |  | 446.49 | - | -

## G.2 暂列金额明细表(表-12-1)【安装工程】
暂列金额明细表
工程名称： | 四川省妇幼保健院综合保障楼503室\四川省妇幼保健院综合保障楼503室【安装工程】 | 标段：
序号 | 项目名称 |  | 计量单位 | 暂定金额(元) | 备注
1 | 暂列金额 |  | 项 | 446.49
合 计 |  |  |  | 446.49 | -

## H 规费、税金项目清单计价表(表-13)仅打印规费金额【安装~
规费、税金项目计价表
工程名称： | 四川省妇幼保健院综合保障楼503室\四川省妇幼保健院综合保障楼503室【安装工程】 |  | 标段：
序号 | 项目名称 | 计算基础 | 计算基数 | 计算费率（％） | 金额(元)
1 | 规费 | 分部分项定额人工费+单价措施项目定额人工费 |  |  | 101.98
2 | 销项增值税额 | 分部分项工程费+措施项目费+其他项目费+规费+按实计算费用+创优质工程奖补偿奖励费-按规定不计税的工程设备金额-除税甲供材料（设备）费 |  | 9
3 | 附加税 | 分部分项工程费+措施项目费+其他项目费+规费+按实计算费用+创优质工程奖补偿奖励费-按规定不计税的工程设备金额-除税甲供材料（设备）费 |  | 0.313
合计 |  |  |  |  | 101.98

## K.2 承包人提供主要材料和工程设备一览表(表-20)【安装~
承包人提供主要材料和工程设备一览表 （适用造价信息差额调整法）
工程名称： | 四川省妇幼保健院综合保障楼503室\四川省妇幼保健院综合保障楼503室【安装工程】 |  |  |  | 标段：
序号 | 名称、规格、型号 | 单位 | 数量 | 风险系数% |  | 基准单价(元) | 投标单价(元) | 发承包人确认单价(元) | 备注
1 | 钢制接线盒 | 个 | 6.12 |  |  | 1.70
2 | 单相二三孔插座 | 套 | 7.14 |  |  | 13.00
3 | LED双管荧光灯 50W | 套 | 4.04 |  |  | 146.00
4 | 镀锌钢管 SC16 | m | 111.14 |  |  | 5.60
5 | LED节能自熄灯 25W | 套 | 1.01 |  |  | 85.00
6 | 双联单控大跷板暗开关 | 只 | 2.04 |  |  | 15.00
7 | 双口信息插座 | 个 | 2.02 |  |  | 19.50
8 | 六类网线 Cat.6 UTP | m | 65.98 |  |  | 3.20
9 | 镀锌钢管 SC32 | m | 33.78 |  |  | 21.21
10 | 绝缘电线 WDZ-BYJ-2.5 | m | 2.32 |  |  | 2.45
11 | 电话机插座 | 个 | 2.00 |  |  | 23.08