## B.1 工程项目招标工程量清单封面(封1)
| 晋阳院区板房二期改造项目 |  |  | 工程
招标工程量清单
招 标 人:
(单位盖章)
造价咨询人:
(单位盖章)
封-1

## C.1 工程项目招标工程量清单扉页(扉1)
| 晋阳院区板房二期改造项目 |  |  | 工程
招标工程量清单
招 标 人: |  | 造价咨询人:
| (单位盖章) |  | （单位盖章）
法定代表人 或其授权人: |  | 法定代表人 或其授权人:
| (签字或盖章) |  | (签字或盖章)
编 制 人: |  | 复 核 人:
| (造价人员签字盖专用章) |  | (一级造价工程师签字盖专用章)
编 制 时 间: |  | 复 核 时 间:
扉-1

## F.1.1 分部分项工程清单计价表(表-08)【装饰工程】
分部分项工程清单与计价表
工程名称： |  | 晋阳院区板房二期改造项目\晋阳院区板房二期改造项目【装饰工程】 |  |  |  | 标段：
序号 | 项目编码 |  | 项目名称 | 项目特征描述 | 计量 单位 | 工程量 | 金额（元）
[7 empty] | 综合单价 | 合价 | 其中
[9 empty] | 定额人工费 | 定额机械费 | 暂估价
综合楼二层人事部板房改造
0108 门窗工程
1 | 010801002001 |  | 夹板门 | 1.门洞口尺寸：综合 2.框、扇材质：夹板门(材质与墙面板保持一致) 3.门吸、不锈钢合页、门锁、门框及其它各种五金构配件等综合考虑在单价中 4.固定方式、粘结塞口材料种类等：符合设计及规范要求 5.综合单价包括完成本项目所有工作内容的费用 6.其他:满足设计及相关规范要求 | m2 | 1.89
分部小计
0112 墙、柱面装饰与隔断、幕墙工程
2 | 011207001002 |  | 100厚金属岩棉夹芯板墙面 | 1.100厚金属岩棉夹芯板墙面(A级不燃) 2.其它：满足施工图设计要求及施工验收规范要求 | m2 | 20.16
分部小计
0116 拆除工程
3 | 011606002003 |  | 原彩钢夹心复合板墙面拆除 | 1.原彩钢夹心复合板墙面拆除 2.拆除构件的规格尺寸：综合考虑 3.拆除后的废弃物，按建设单位指定地点堆放，如建设单位需进行资产回收，由建设单位处理，施工方配合；若建设单位不需资产回收（无利用价值），废弃物则由施工单位自行外运处理，人工、运距、搬运费、上下车费、增加外运及堆场补贴等，投标人自行综合考虑在本项目综合单价内，不再另行增加任何费用 | m2 | 20.16
4 | 011610001004 |  | 原门窗拆除 | 1.原门窗拆除 2.门窗洞口尺寸：综合考虑 3.拆除内容：门框、门扇、附窗、贴脸条等 4.工程量按洞口面积计算 5.弃渣运距及弃渣费用：投标人自行考虑 6.投标人现场考察后将所有费用考虑在综合单价报价中，结算时不得调整 7.拆除时的安全围护等相关费用由投标人自行考虑 8.在剔打前应对剔打相关部位进行有效支撑，防止连续破坡，拆除后满足设计及规范要求 9.拆除后的废弃物，按建设单位指定地点堆放，如建设单位需进行资产回收，由建设单位处理，施工方配合；若建设单位不需资产回收（无利用价值），废弃物则由施工单位自行外运处理，人工、运距、搬运费、上下车费、增加外运及堆场补贴等，投标人自行综合考虑在本项目综合单价内，不再另行增加任何费用 | m2 | 1.89
分部小计
分部小计
门诊楼负二层负压机房板房改造
0112 墙、柱面装饰与隔断、幕墙工程
5 | 011001003005 |  | 100mm厚金属岩棉夹芯板墙面 | 1.100mm厚金属岩棉夹芯板墙面 2.其他：满足设计及相关规范要求 | m2 | 20.46
分部小计
0116 拆除工程
6 | 011606002006 |  | 原彩钢夹心复合板墙面拆除 | 1.原彩钢夹心复合板墙面拆除 2.拆除构件的规格尺寸：综合考虑 3.拆除后的废弃物，按建设单位指定地点堆放，如建设单位需进行资产回收，由建设单位处理，施工方配合；若建设单位不需资产回收（无利用价值），废弃物则由施工单位自行外运处理，人工、运距、搬运费、上下车费、增加外运及堆场补贴等，投标人自行综合考虑在本项目综合单价内，不再另行增加任何费用 | m2 | 20.46
分部小计
分部小计
综合楼1楼的ups机房板房改造
0112 墙、柱面装饰与隔断、幕墙工程
7 | 011001003007 |  | 100mm厚金属岩棉夹芯板墙面 | 1.100mm厚金属岩棉夹芯板墙面 2.其他：满足设计及相关规范要求 | m2 | 25.75
分部小计
0116 拆除工程
8 | 011606002008 |  | 原彩钢夹心复合板墙面拆除 | 1.原彩钢夹心复合板墙面拆除 2.拆除构件的规格尺寸：综合考虑 3.拆除后的废弃物，按建设单位指定地点堆放，如建设单位需进行资产回收，由建设单位处理，施工方配合；若建设单位不需资产回收（无利用价值），废弃物则由施工单位自行外运处理，人工、运距、搬运费、上下车费、增加外运及堆场补贴等，投标人自行综合考虑在本项目综合单价内，不再另行增加任何费用 | m2 | 25.75
分部小计
分部小计
3号楼楼顶电梯机房板房改造
0108 门窗工程
9 | 010801002009 |  | 夹板门 | 1.门洞口尺寸：综合 2.框、扇材质：夹板门(材质与墙面板保持一致) 3.门吸、不锈钢合页、门锁、门框及其它各种五金构配件等综合考虑在单价中 4.固定方式、粘结塞口材料种类等：符合设计及规范要求 5.综合单价包括完成本项目所有工作内容的费用 6.其他:满足设计及相关规范要求 | m2 | 1.89
分部小计
0112 墙、柱面装饰与隔断、幕墙工程
10 | 011001003010 |  | 100mm厚金属岩棉夹芯板墙面 | 1.100mm厚金属岩棉夹芯板墙面 2.其他：满足设计及相关规范要求 | m2 | 23.55
分部小计
0116 拆除工程
11 | 011606002011 |  | 原彩钢夹心复合板墙面拆除 | 1.原彩钢夹心复合板墙面拆除 2.拆除构件的规格尺寸：综合考虑 3.拆除后的废弃物，按建设单位指定地点堆放，如建设单位需进行资产回收，由建设单位处理，施工方配合；若建设单位不需资产回收（无利用价值），废弃物则由施工单位自行外运处理，人工、运距、搬运费、上下车费、增加外运及堆场补贴等，投标人自行综合考虑在本项目综合单价内，不再另行增加任何费用 | m2 | 23.55
12 | 011610001012 |  | 原门窗拆除 | 1.原门窗拆除 2.门窗洞口尺寸：综合考虑 3.拆除内容：门框、门扇、附窗、贴脸条等 4.工程量按洞口面积计算 5.弃渣运距及弃渣费用：投标人自行考虑 6.投标人现场考察后将所有费用考虑在综合单价报价中，结算时不得调整 7.拆除时的安全围护等相关费用由投标人自行考虑 8.在剔打前应对剔打相关部位进行有效支撑，防止连续破坡，拆除后满足设计及规范要求 9.拆除后的废弃物，按建设单位指定地点堆放，如建设单位需进行资产回收，由建设单位处理，施工方配合；若建设单位不需资产回收（无利用价值），废弃物则由施工单位自行外运处理，人工、运距、搬运费、上下车费、增加外运及堆场补贴等，投标人自行综合考虑在本项目综合单价内，不再另行增加任何费用 | m2 | 1.89
分部小计
分部小计
3号楼1楼投诉接待室板房改造
0108 门窗工程
13 | 010801002013 |  | 夹板门 | 1.门洞口尺寸：综合 2.框、扇材质：夹板门(材质与墙面板保持一致) 3.门吸、不锈钢合页、门锁、门框及其它各种五金构配件等综合考虑在单价中 4.固定方式、粘结塞口材料种类等：符合设计及规范要求 5.综合单价包括完成本项目所有工作内容的费用 6.其他:满足设计及相关规范要求 | m2 | 1.89
分部小计
0112 墙、柱面装饰与隔断、幕墙工程
14 | 011001003014 |  | 100mm厚金属岩棉夹芯板墙面 | 1.100mm厚金属岩棉夹芯板墙面 2.其他：满足设计及相关规范要求 | m2 | 5.60
分部小计
0114 油漆、涂料、裱糊工程
15 | 011406001015 |  | 墙面乳胶漆 | 1.基层类型：综合考虑(原墙面重新刷乳胶漆) 2.油漆品种、刷漆遍数：喷涂乳胶漆 3.其他：满足设计及相关规范要求 | m2 | 51.60
分部小计
0115 其他装饰工程
16 | 011501006016 |  | 办公室桌椅 | 1.办公室桌椅 2.具体要求详见设计图纸,满足甲方使用要求 3.综合单价包括完成本项目所有工作内容的费用 4.其他:满足设计及相关规范要求 | 套 | 1
分部小计
0116 拆除工程
17 | 011606002017 |  | 原彩钢夹心复合板墙面拆除 | 1.原彩钢夹心复合板墙面拆除 2.拆除构件的规格尺寸：综合考虑 3.拆除后的废弃物，按建设单位指定地点堆放，如建设单位需进行资产回收，由建设单位处理，施工方配合；若建设单位不需资产回收（无利用价值），废弃物则由施工单位自行外运处理，人工、运距、搬运费、上下车费、增加外运及堆场补贴等，投标人自行综合考虑在本项目综合单价内，不再另行增加任何费用 | m2 | 5.60
18 | 011610001018 |  | 原门窗拆除 | 1.原门窗拆除 2.门窗洞口尺寸：综合考虑 3.拆除内容：门框、门扇、附窗、贴脸条等 4.工程量按洞口面积计算 5.弃渣运距及弃渣费用：投标人自行考虑 6.投标人现场考察后将所有费用考虑在综合单价报价中，结算时不得调整 7.拆除时的安全围护等相关费用由投标人自行考虑 8.在剔打前应对剔打相关部位进行有效支撑，防止连续破坡，拆除后满足设计及规范要求 9.拆除后的废弃物，按建设单位指定地点堆放，如建设单位需进行资产回收，由建设单位处理，施工方配合；若建设单位不需资产回收（无利用价值），废弃物则由施工单位自行外运处理，人工、运距、搬运费、上下车费、增加外运及堆场补贴等，投标人自行综合考虑在本项目综合单价内，不再另行增加任何费用 | m2 | 1.89
分部小计
分部小计
抚琴院区3楼实验室办公区板房改造
0108 门窗工程
19 | 010801002019 |  | 夹板门 | 1.门洞口尺寸：综合 2.框、扇材质：夹板门(材质与墙面板保持一致) 3.门吸、不锈钢合页、门锁、门框及其它各种五金构配件等综合考虑在单价中 4.固定方式、粘结塞口材料种类等：符合设计及规范要求 5.综合单价包括完成本项目所有工作内容的费用 6.其他:满足设计及相关规范要求 | m2 | 6.93
分部小计
0112 墙、柱面装饰与隔断、幕墙工程
20 | 011001003020 |  | 100mm厚金属岩棉夹芯板墙面 | 1.100mm厚金属岩棉夹芯板墙面 2.其他：满足设计及相关规范要求 | m2 | 104.22
分部小计
0116 拆除工程
21 | 011606002021 |  | 原彩钢夹心复合板墙面拆除 | 1.原彩钢夹心复合板墙面拆除 2.拆除构件的规格尺寸：综合考虑 3.拆除后的废弃物，按建设单位指定地点堆放，如建设单位需进行资产回收，由建设单位处理，施工方配合；若建设单位不需资产回收（无利用价值），废弃物则由施工单位自行外运处理，人工、运距、搬运费、上下车费、增加外运及堆场补贴等，投标人自行综合考虑在本项目综合单价内，不再另行增加任何费用 | m2 | 104.22
22 | 011601001022 |  | 砖砌体拆除 | 1.原墙体拆除 2.拆除构件的规格尺寸：综合考虑 3.拆除后的废弃物，按建设单位指定地点堆放，如建设单位需进行资产回收，由建设单位处理，施工方配合；若建设单位不需资产回收（无利用价值），废弃物则由施工单位自行外运处理，人工、运距、搬运费、上下车费、增加外运及堆场补贴等，投标人自行综合考虑在本项目综合单价内，不再另行增加任何费用 | m3 | 4.16
23 | 011610001023 |  | 原门窗拆除 | 1.原门窗拆除 2.门窗洞口尺寸：综合考虑 3.拆除内容：门框、门扇、附窗、贴脸条等 4.工程量按洞口面积计算 5.弃渣运距及弃渣费用：投标人自行考虑 6.投标人现场考察后将所有费用考虑在综合单价报价中，结算时不得调整 7.拆除时的安全围护等相关费用由投标人自行考虑 8.在剔打前应对剔打相关部位进行有效支撑，防止连续破坡，拆除后满足设计及规范要求 9.拆除后的废弃物，按建设单位指定地点堆放，如建设单位需进行资产回收，由建设单位处理，施工方配合；若建设单位不需资产回收（无利用价值），废弃物则由施工单位自行外运处理，人工、运距、搬运费、上下车费、增加外运及堆场补贴等，投标人自行综合考虑在本项目综合单价内，不再另行增加任何费用 | m2 | 13.86
分部小计
分部小计
合 计

## F.1.2 单价措施项目清单计价表(表-08)【装饰工程】
单价措施项目清单与计价表
工程名称： |  | 晋阳院区板房二期改造项目\晋阳院区板房二期改造项目【装饰工程】 |  |  |  | 标段：
序号 | 项目编码 |  | 项目名称 | 项目特征描述 | 计量 单位 | 工程量 | 金额（元）
[7 empty] | 综合单价 | 合价 | 其中
[9 empty] | 定额人工费 | 定额机械费 | 暂估价
脚手架工程
1 | 011701003032 |  | 里脚手架 | 1．搭设方式 ：综合 2．搭设高度 ：综合 3．脚手架材质：综合 | m2 | 267.33
小计
垂直运输
2 | 011703001033 |  | 垂直运输 | 1.垂直运输费按“项”计，综合考虑报价，结算时包干计取不做调整 2.本工程所需的所有垂直运输费均综合考虑到本项目中，投标人综合考虑 | 项 | 1.00
小计
合 计

## F.4 总价措施项目清单与计价表(表-11)仅打印安全文明施~
总价措施项目清单与计价表
工程名称： | 晋阳院区板房二期改造项目\晋阳院区板房二期改造项目【装饰工程】 |  |  | 标段：
序 号 | 项目编码 | 项目名称 | 计算基础 | 费率 （%） | 金额 （元） | 调整费率 (%) | 调整后金额 (元) | 备注
定额(人工费+机械费)
1 | 011707001024 | 安全文明施工费 |  |  | 1512.78
1.1 | ① | 环境保护费 | 分部分项工程及单价措施项目(定额人工费+定额机械费) |  | 119.72
1.2 | ② | 文明施工费 | 分部分项工程及单价措施项目(定额人工费+定额机械费) |  | 293.85
1.3 | ③ | 安全施工费 | 分部分项工程及单价措施项目(定额人工费+定额机械费) |  | 457.10
1.4 | ④ | 临时设施费 | 分部分项工程及单价措施项目(定额人工费+定额机械费) |  | 642.11
2 | 011707002025 | 夜间施工增加费
3 | 011707003026 | 非夜间施工照明
4 | 011707004027 | 二次搬运费
5 | 011707005028 | 冬雨季施工增加费
6 | 011707006029 | 地上、地下设施、建筑物的临时保护设施
7 | 011707007030 | 已完工程及设备保护费
8 | 011707008031 | 工程定位复测费
合计

## G.1 其他项目清单与计价汇总表(表-12)-带金额【装饰工~
其他项目清单与计价汇总表
工程名称： | 晋阳院区板房二期改造项目\晋阳院区板房二期改造项目【装饰工程】 | 标段：
序号 | 项 目 名 称 | 金额(元) | 结算金额（元） | 备注
1 | 暂列金额 | 5340.22 |  | 明细详见表-12-1
2 | 暂估价
2.1 | 材料(工程设备)暂估价/结算价 | - |  | 明细详见表-12-2
2.2 | 专业工程暂估价/结算价 |  |  | 明细详见表-12-3
3 | 计日工 |  |  | 明细详见表-12-4
4 | 总承包服务费 |  |  | 明细详见表-12-5
合 计 |  | 5340.22 | - | -

## G.2 暂列金额明细表(表-12-1)【装饰工程】
暂列金额明细表
工程名称： | 晋阳院区板房二期改造项目\晋阳院区板房二期改造项目【装饰工程】 | 标段：
序号 | 项目名称 |  | 计量单位 | 暂定金额(元) | 备注
1 | 暂列金额 |  | 项 | 5340.22
合 计 |  |  |  | 5340.22 | -

## H 规费、税金项目清单计价表(表-13)仅打印规费金额【装饰~
规费、税金项目计价表
工程名称： | 晋阳院区板房二期改造项目\晋阳院区板房二期改造项目【装饰工程】 |  | 标段：
序号 | 项目名称 | 计算基础 | 计算基数 | 计算费率（％） | 金额(元)
1 | 规费 | 分部分项定额人工费+单价措施项目定额人工费 |  |  | 926.55
2 | 销项增值税额 | 分部分项工程费+措施项目费+其他项目费+规费+按实计算费用+创优质工程奖补偿奖励费-按规定不计税的工程设备金额-除税甲供材料（设备）费 |  | 9
3 | 附加税 | 分部分项工程费+措施项目费+其他项目费+规费+按实计算费用+创优质工程奖补偿奖励费-按规定不计税的工程设备金额-除税甲供材料（设备）费 |  | 0.313
合计

## K.2 承包人提供主要材料和工程设备一览表(表-20)【装饰~
承包人提供主要材料和工程设备一览表 （适用造价信息差额调整法）
工程名称： | 晋阳院区板房二期改造项目\晋阳院区板房二期改造项目【装饰工程】 |  |  |  | 标段：
序号 | 名称、规格、型号 | 单位 | 数量 | 风险系数% |  | 基准单价(元) | 投标单价(元) | 发承包人确认单价(元) | 备注