## B.1 工程项目招标工程量清单封面(封1)
| 省妇幼生物样本库 |  |  | 工程
招标工程量清单
招 标 人:
(单位盖章)
造价咨询人:
(单位盖章)
封-1

## C.1 工程项目招标工程量清单扉页(扉1)
| 省妇幼生物样本库 |  |  | 工程
招标工程量清单
招 标 人: |  | 造价咨询人:
| (单位盖章) |  | （单位盖章）
法定代表人 或其授权人: |  | 法定代表人 或其授权人:
| (签字或盖章) |  | (签字或盖章)
编 制 人: |  | 复 核 人:
| (造价人员签字盖专用章) |  | (一级造价工程师签字盖专用章)
编 制 时 间: |  | 复 核 时 间:
扉-1

## F.1.1 分部分项工程清单计价表(表-08)【装饰工程】
分部分项工程清单与计价表
工程名称： |  | 省妇幼生物样本库\省妇幼生物样本库【装饰工程】 |  |  |  | 标段：
序号 | 项目编码 |  | 项目名称 | 项目特征描述 | 计量 单位 | 工程量 | 金额（元）
[7 empty] | 综合单价 | 合价 | 其中
[9 empty] | 定额人工费 | 定额机械费 | 暂估价
0108 门窗工程
1 | 010804007010 |  | 医疗洁净钢制成品单开门 | 1.门代号及洞口尺寸：医疗洁净钢制成品单开门，详设计，洞口尺寸800*2100mm 2.门框或扇外围尺寸：综合考虑 3.门框、扇材质：门框钢板喷塑或铝合金包边综合考虑；门扇镀锌钢板，表层处理方式综合 4.玻璃品种、厚度：观察窗双层钢化丝印玻璃 450*730*5-R100，不锈钢黑框黑色丝印，内设干燥剂 5.综合单价中应包含但不限于门扇、门框、门套、门楣、贴脸线、合页、拉手、门锁、门碰头、油漆、防潮处理等所有制作安装费用综合考虑，具体做法由投标人根据现有设计深化设计，并经设计及业主认可后实施，其所报综合单价不作调整 6.其他：满足设计及规范要求 | m2 | 3.36
2 | 010804007011 |  | 医疗洁净钢制成品双开门 | 1.门代号及洞口尺寸：医疗洁净钢制成品双开门，详设计，洞口尺寸1200*2100mm 2.门框或扇外围尺寸：综合考虑 3.门框、扇材质：门框钢板喷塑或铝合金包边综合考虑；门扇镀锌钢板，表层处理方式综合 4.玻璃品种、厚度：观察窗双层钢化丝印玻璃 450*730*5-R100，不锈钢黑框黑色丝印，内设干燥剂 5.综合单价中应包含但不限于门扇、门框、门套、门楣、贴脸线、合页、拉手、门锁、门碰头、油漆、防潮处理等所有制作安装费用综合考虑，具体做法由投标人根据现有设计深化设计，并经设计及业主认可后实施，其所报综合单价不作调整。 6.其他：满足设计及规范要求 | m2 | 2.52
3 | 010807001337 |  | 固定观察窗 | 1.窗代号及洞口尺寸 ：综合 2.框、扇材质：与原窗材质一致，满足甲方使用要求 3.其他:满足设计及相关规范要求 | m2 | 15.12
4 | 010807009013 |  | 机械互锁样品传递窗 | 1.窗代号及洞口尺寸：机械互锁传递窗，详见设计图纸（满足甲方使用要求） 2.规格尺寸：外形尺寸:W600*H600*D600,工作尺寸:W480*H520*D520 3.框、扇材质：外壳冷板喷涂内胆304井不锈钢 4.玻璃品种、厚度：视窗用单层钢化玻璃 5.配置:机械互锁、杀菌灯 6.其他：满足设计及相关规范要求 | 套 | 1
分部小计
0111 楼地面装饰工程
5 | 011101006370 |  | 平面砂浆找平层 | 1.基层类型：综合 2.找平层砂浆厚度、配合比：20厚1:2.5水泥砂浆打底扫毛找平（两次成活） 3.其他：满足设计及相关规范要求 | m2 | 153.00
6 | 011104002005 |  | 12mm厚强化木地板 | 1.12mm厚强化复核木地板（企口上下均匀刷胶）拼接粘铺 2.3mm厚高弹泡沫垫层 3.原面层清理干净平整 4.其他：满足设计及相关规范要求 | m2 | 34.00
7 | 011101005013 |  | 2厚自流平砂浆基层 | 1.基层：3厚自流平砂浆基层 2.其他：满足设计及相关规范要求 | m2 | 153.00
8 | 011101005014 |  | 2厚医用PVC抗菌地面 | 1.面层材料种类、厚度 ：2厚医用PVC抗菌地面 2.专用胶粘剂与地板配套生产,无缝拼接 3.其他：满足设计及相关规范要求 | m2 | 72.00
9 | 011101005368 |  | 2厚环氧超耐磨层面 | 1.面层：2厚环氧砂浆层面 2.底层：环氧底层涂料一道 3.其他：满足设计及相关规范要求 | m2 | 81.00
分部小计
0112 墙、柱面装饰与隔断、幕墙工程
10 | 011201001023 |  | 墙面一般抹灰 | 1.墙体类型：综合，墙体基层处理 2.底层厚度、砂浆配合比：5厚1:3水泥砂浆抹灰找平 3.面层厚度、砂浆配合比：10厚1:3水泥砂浆 4.其他：满足设计及相关规范要求 | m2 | 268.32
11 | 011207001005 |  | 50厚玻镁彩钢板隔墙 | 1.墙体轻钢龙骨 2.50厚玻镁彩钢板隔墙 3.其他：满足设计及相关规范要求 | m2 | 37.80
分部小计
0113 天棚工程
12 | 011302001014 |  | 玻镁彩钢板吊顶 | 1.玻镁彩钢板吊顶（双面0.476mm,中空玻镁板，A级防火） 2.T型铝合金龙骨 3.φ6吊杆 4.其他：满足设计及相关规范要求 | m2 | 153.00
分部小计
0114 油漆、涂料、裱糊工程
13 | 011406001006 |  | 墙面乳胶漆 | 1.基层类型：综合考虑 2.油漆品种、刷漆遍数：喷涂乳胶漆 3.其他：满足设计及相关规范要求 | m2 | 108.00
14 | 011407001042 |  | 微水泥墙面 | 1.微水泥墙面(面附透明水性瓷化墙膜)，颜色综合 2.其他：满足设计及相关规范要求 | m2 | 178.32
分部小计
0115 其他装饰工程
15 | 011501020007 |  | 实验室操作边台 | 1.实验操作台 | m | 15.00
16 | 011501020009 |  | 实验凳 | 1.试验凳（五星轮滑，气压升降） | 个¦m¦m3 | 10
分部小计
0116 拆除工程
17 | 011605001010 |  | 地砖地面拆除 | 1.原地面地砖剔除（含地面电线拆除） 2.基层种类和厚度综合考虑，结算时不得调整 3.弃渣运距及弃渣费用：投标人自行考虑 4.投标人现场考察后将所有费用考虑在综合单价报价中，结算时不得调整 5.拆除时的安全围护等相关费用由投标人自行考虑 6.在剔打前应对剔打相关部位进行有效支撑，防止连续破坡，拆除后满足设计及规范要求 7.拆除后的废弃物，按建设单位指定地点堆放，如建设单位需进行资产回收，由建设单位处理，施工方配合；若建设单位不需资产回收（无利用价值），废弃物则由施工单位自行外运处理，人工、运距、搬运费、上下车费、增加外运及堆场补贴等，投标人自行综合考虑在本项目综合单价内，不再另行增加任何费用 | m2 | 187.00
18 | 011606003012 |  | 原矿棉板吊顶拆除 | 1.原矿棉板吊顶拆除 2.基层种类和厚度综合考虑，结算时不得调整 3.弃渣运距及弃渣费用：投标人自行考虑 4.投标人现场考察后将所有费用考虑在综合单价报价中，结算时不得调整 5.拆除时的安全围护等相关费用由投标人自行考虑 6.在剔打前应对剔打相关部位进行有效支撑，防止连续破坡，拆除后满足设计及规范要求 7.拆除后的废弃物，按建设单位指定地点堆放，如建设单位需进行资产回收，由建设单位处理，施工方配合；若建设单位不需资产回收（无利用价值），废弃物则由施工单位自行外运处理，人工、运距、搬运费、上下车费、增加外运及堆场补贴等，投标人自行综合考虑在本项目综合单价内，不再另行增加任何费用 | m2 | 187.00
19 | 011608002011 |  | 铲除涂料面 | 1.原铲除涂料墙面 2.基层种类和厚度综合考虑，结算时不得调整 3.弃渣运距及弃渣费用：投标人自行考虑 4.投标人现场考察后将所有费用考虑在综合单价报价中，结算时不得调整 5.拆除时的安全围护等相关费用由投标人自行考虑 6.在剔打前应对剔打相关部位进行有效支撑，防止连续破坡，拆除后满足设计及规范要求 7.拆除后的废弃物，按建设单位指定地点堆放，如建设单位需进行资产回收，由建设单位处理，施工方配合；若建设单位不需资产回收（无利用价值），废弃物则由施工单位自行外运处理，人工、运距、搬运费、上下车费、增加外运及堆场补贴等，投标人自行综合考虑在本项目综合单价内，不再另行增加任何费用 | m2 | 308.46
20 | 011612001369 |  | 拆除原强弱电工程 | 1.按照业主要求拆除原强弱电工程管道线路及开关、灯具、插座等 | 项 | 1.00
分部小计
合 计

## F.1.2 单价措施项目清单计价表(表-08)【装饰工程】
单价措施项目清单与计价表
工程名称： |  | 省妇幼生物样本库\省妇幼生物样本库【装饰工程】 |  |  |  | 标段：
序号 | 项目编码 |  | 项目名称 | 项目特征描述 | 计量 单位 | 工程量 | 金额（元）
[7 empty] | 综合单价 | 合价 | 其中
[9 empty] | 定额人工费 | 定额机械费 | 暂估价
脚手架工程
1 | 011701003020 |  | 里脚手架 | 1．搭设方式 ：综合 2．搭设高度 ：综合 3．脚手架材质：综合 | m2 | 210.51
小计
合 计

## F.4 总价措施项目清单与计价表(表-11)仅打印安全文明施~
总价措施项目清单与计价表
工程名称： | 省妇幼生物样本库\省妇幼生物样本库【装饰工程】 |  |  | 标段：
序 号 | 项目编码 | 项目名称 | 计算基础 | 费率 （%） | 金额 （元） | 调整费率 (%) | 调整后金额 (元) | 备注
定额(人工费+机械费)
1 | 011707001012 | 安全文明施工费 |  |  | 5239.59
1.1 | ① | 环境保护费 | 分部分项工程及单价措施项目(定额人工费+定额机械费) |  | 414.64
1.2 | ② | 文明施工费 | 分部分项工程及单价措施项目(定额人工费+定额机械费) |  | 1017.76
1.3 | ③ | 安全施工费 | 分部分项工程及单价措施项目(定额人工费+定额机械费) |  | 1583.19
1.4 | ④ | 临时设施费 | 分部分项工程及单价措施项目(定额人工费+定额机械费) |  | 2224.00
2 | 011707002013 | 夜间施工增加费
3 | 011707003014 | 非夜间施工照明
4 | 011707004015 | 二次搬运费
5 | 011707005016 | 冬雨季施工增加费
6 | 011707006017 | 地上、地下设施、建筑物的临时保护设施
7 | 011707007018 | 已完工程及设备保护费
8 | 011707008019 | 工程定位复测费
合计 |  |  |  |  | 5239.59

## G.1 其他项目清单与计价汇总表(表-12)-带金额【装饰工~
其他项目清单与计价汇总表
工程名称： | 省妇幼生物样本库\省妇幼生物样本库【装饰工程】 | 标段：
序号 | 项 目 名 称 | 金额(元) | 结算金额（元） | 备注
1 | 暂列金额 | 18110.21 |  | 明细详见表-12-1
2 | 暂估价 | 95000.00
2.1 | 材料(工程设备)暂估价/结算价 | - |  | 明细详见表-12-2
2.2 | 专业工程暂估价/结算价 | 95000.00 |  | 明细详见表-12-3
3 | 计日工 |  |  | 明细详见表-12-4
4 | 总承包服务费 |  |  | 明细详见表-12-5
合 计 |  | 113110.21 | - | -

## G.2 暂列金额明细表(表-12-1)【装饰工程】
暂列金额明细表
工程名称： | 省妇幼生物样本库\省妇幼生物样本库【装饰工程】 | 标段：
序号 | 项目名称 |  | 计量单位 | 暂定金额(元) | 备注
1 | 暂列金额 |  | 项 | 18110.21
合 计 |  |  |  | 18110.21 | -

## G.3 材料(工程设备)暂估单价及调整表(表-12-2)【装~
材料(工程设备)暂估单价及调整表
工程名称： |  | 省妇幼生物样本库\省妇幼生物样本库【装饰工程】 |  |  |  |  | 标段:
序号 | 材料(工程设备) 名称、规格、型号 |  | 计量 单位 | 数量 |  | 暂估(元) |  | 确认(元) |  | 差额±(元) |  | 备注
|  |  |  | 暂估 | 确认 | 单价 | 合价 | 单价 | 合价 | 单价 | 合价
合计

## G.4 专业工程暂估价表(表-12-3)【装饰工程】
专业工程暂估价及结算价表
工程名称： | 省妇幼生物样本库\省妇幼生物样本库【装饰工程】 |  |  | 标段：
序号 | 工程名称 | 工程内容 | 暂估金额(元) | 结算金额(元) | 差额±（元） | 备注
2.2.1 | 电气改造 |  | 10000.00
2.2.2 | 给排水改造 |  | 5000.00
2.2.3 | 直排排风系统 |  | 20000.00
2.2.4 | 弱电监控系统 |  | 40000.00
2.2.5 | 污水处理装置 |  | 20000.00
合 计 |  |  | 95000.00 | - | - | -

## H 规费、税金项目清单计价表(表-13)仅打印规费金额【装饰~
规费、税金项目计价表
工程名称： | 省妇幼生物样本库\省妇幼生物样本库【装饰工程】 |  | 标段：
序号 | 项目名称 | 计算基础 | 计算基数 | 计算费率（％） | 金额(元)
1 | 规费 | 分部分项定额人工费+单价措施项目定额人工费 |  |  | 3395.54
2 | 销项增值税额 | 分部分项工程费+措施项目费+其他项目费+规费+按实计算费用+创优质工程奖补偿奖励费-按规定不计税的工程设备金额-除税甲供材料（设备）费 |  | 9
3 | 附加税 | 分部分项工程费+措施项目费+其他项目费+规费+按实计算费用+创优质工程奖补偿奖励费-按规定不计税的工程设备金额-除税甲供材料（设备）费 |  | 0.313
合计 |  |  |  |  | 3395.54

## K.2 承包人提供主要材料和工程设备一览表(表-20)【装饰~
承包人提供主要材料和工程设备一览表 （适用造价信息差额调整法）
工程名称： | 省妇幼生物样本库\省妇幼生物样本库【装饰工程】 |  |  |  | 标段：
序号 | 名称、规格、型号 | 单位 | 数量 | 风险系数% |  | 基准单价(元) | 投标单价(元) | 发承包人确认单价(元) | 备注
1 | 其他材料费 | 元 | 2110.00 |  |  | 1.00
2 | 锯材 综合 | m3 | 0.02 |  |  | 2168.14
3 | 脚手架钢材 | kg | 2.70 |  |  | 4.01
4 | 柴油(机械) | L | 74.86 |  |  | 7.18
5 | 水 | m3 | 5.45 |  |  | 4.30
6 | 乳胶漆底漆 | kg | 12.55 |  |  | 11.29
7 | 乳胶漆面漆 | kg | 30.03 |  |  | 18.00
8 | 轻钢龙骨 75×50 | m | 69.54 |  |  | 4.98
9 | 轻钢龙骨 75×40 | m | 40.66 |  |  | 4.15
10 | 螺栓 | 个 | 86.26 |  |  | 0.25
11 | 成品腻子膏 一般型(Y) | kg | 216.00 |  |  | 0.89
12 | 装配式T形铝合金龙骨 | m2 | 156.06 |  |  | 8.30
13 | 预埋铁件 | kg | 65.58 |  |  | 4.15
14 | 加工铁件 | kg | 48.50 |  |  | 4.15
15 | T型铝 | m | 137.70 |  |  | 4.15
16 | 玻镁彩钢板 50mm | m2 | 209.73 |  |  | 130.00
17 | 自流平底漆 | kg | 38.25 |  |  | 22.00
18 | 自流平面漆 | kg | 26.01 |  |  | 38.00
19 | 粘结剂 791 | kg | 19.08 |  |  | 5.81
20 | 实验操作台 | m | 15.00 |  |  | 1500.00
21 | 实验凳 | 个 | 10.00 |  |  | 120.00
22 | 环氧底层涂料一道 | kg | 31.02 |  |  | 20.00
23 | 环氧渗透底漆固化剂 | kg | 4.46 |  |  | 13.28
24 | 金刚石砂轮片 φ400 | 片 | 4.05 |  |  | 15.00
25 | 2厚环氧砂浆层面 | kg | 116.48 |  |  | 45.00
26 | 环氧自流平面漆固化剂 | kg | 23.25 |  |  | 13.28
27 | 2厚医用PVC抗菌地面 | m2 | 75.60 |  |  | 140.00
28 | 焊条 综合 | kg | 0.59 |  |  | 4.15
29 | 固定观察窗 | m2 | 14.40 |  |  | 430.00
30 | 医疗洁净钢制成品单开门 | m2 | 2.90 |  |  | 630.00
31 | 医疗洁净钢制成品双开门 | m2 | 2.90 |  |  | 650.00
32 | 强化木地板 12mm | m2 | 36.04 |  |  | 102.40
33 | 高弹泡沫垫层 3mm | m2 | 35.02 |  |  | 4.15
34 | 干混地面砂浆 M15 | t | 5.88 |  |  | 270.00
35 | 干混抹灰砂浆 M15 | t | 8.04 |  |  | 408.83