## B.1 工程项目招标工程量清单封面(封1)
| 天府院区产房分娩间、LDR改造项目 |  |  | 工程
招标工程量清单
招 标 人:
(单位盖章)
造价咨询人:
(单位盖章)
封-1

## C.1 工程项目招标工程量清单扉页(扉1)
| 天府院区产房分娩间、LDR改造项目 |  |  | 工程
招标工程量清单
招 标 人: |  | 造价咨询人:
| (单位盖章) |  | （单位盖章）
法定代表人 或其授权人: |  | 法定代表人 或其授权人:
| (签字或盖章) |  | (签字或盖章)
编 制 人: |  | 复 核 人:
| (造价人员签字盖专用章) |  | (一级造价工程师签字盖专用章)
编 制 时 间: |  | 复 核 时 间:
扉-1

## F.1.1 分部分项工程清单计价表(表-08)【装饰工程】
分部分项工程清单与计价表
工程名称： |  | 天府院区产房分娩间、LDR改造项目\天府院区产房分娩间、LDR改造项目【装饰工程】 |  |  |  | 标段：
序号 | 项目编码 |  | 项目名称 | 项目特征描述 | 计量 单位 | 工程量 | 金额（元）
[7 empty] | 综合单价 | 合价 | 其中
[9 empty] | 定额人工费 | 定额机械费 | 暂估价
0108 门窗工程
1 | 010801002001 |  | 木质门 | 1.门洞口尺寸：综合 2.框、扇材质：木质门 3.门吸、不锈钢合页、门锁、门框及其它各种五金构配件等综合考虑在单价中 4.固定方式、粘结塞口材料种类等：符合设计及规范要求 5.综合单价包括完成本项目所有工作内容的费用 6.其他:满足设计及相关规范要求 | m2 | 5.46
2 | 010805001002 |  | 电子感应门 | 1.门类型：医用电动感应门 2.洞口尺寸 ：1500*2100 3.门锁、门框、电子感应装置及其它各种五金构配件等综合考虑在单价中 4.固定方式、粘结塞口材料种类等：符合设计及规范要求 5.综合单价包括完成本项目所有工作内容的费用 6.其他:满足设计及相关规范要求 | m2 | 34.65
3 | 010805004003 |  | 医用弹簧门 | 1.门洞口尺寸：综合 2.框、扇材质：医用弹簧门 3.地弹簧、门锁、门框及其它各种五金构配件等综合考虑在单价中 4.固定方式、粘结塞口材料种类等：符合设计及规范要求 5.综合单价包括完成本项目所有工作内容的费用 6.其他:满足设计及相关规范要求 | m2 | 4.20
分部小计
0115 其他装饰工程
4 | 011501014004 |  | 新增定制成品大理石吧台 | 1.新增定制成品大理石吧台 2.做法详见设计图，满足设计及规范要求并且满足业主的使用需求 3.所有工作内容包含在综合单价中 4.其他：满足设计及相关规范要求 | 个 | 2
5 | 011501009005 |  | 成品感应刷手池 | 1.做法详见设计图，满足设计及规范要求并且满足业主的使用需求 2.排水金属软管、柜体、检修门、电箱锁、膝控开关、成品皂液器、成品消毒液器、感应水龙头、1.2mm厚镜面不锈钢池体（阴角R7.5圆弧）、感应装置、配电箱、镜前灯、银镜等所有工作内容包含在综合单价中。 3.其他：满足设计及相关规范要求 | 个 | 3
6 | 011501004006 |  | 储物柜 | 1.储物柜 2.做法详见设计图，满足设计及规范要求并且满足业主的使用需求 3.所有工作内容包含在综合单价中 4.其他：满足设计及相关规范要求 | 个¦m¦m3 | 6
分部小计
0116 拆除工程
7 | 011601001007 |  | 砖砌体拆除 | 1.原砖墙拆除（及地面恢复） 2.基层种类和厚度综合考虑，结算时不得调整 3.弃渣运距及弃渣费用：投标人自行考虑 4.投标人现场考察后将所有费用考虑在综合单价报价中，结算时不得调整 5.拆除时的安全围护等相关费用由投标人自行考虑 6.在剔打前应对剔打相关部位进行有效支撑，防止连续破坡，拆除后满足设计及规范要求 7.拆除后的废弃物，按建设单位指定地点堆放，如建设单位需进行资产回收，由建设单位处理，施工方配合；若建设单位不需资产回收（无利用价值），废弃物则由施工单位自行外运处理，人工、运距、搬运费、上下车费、增加外运及堆场补贴等，投标人自行综合考虑在本项目综合单价内，不再另行增加任何费用 | m3 | 4.03
8 | 011610002008 |  | 金属门窗拆除 | 1.原有门拆除 2.门窗洞口尺寸：综合考虑 3.拆除内容：框、扇、附窗、连接件 4.工程量按洞口面积计算 5.弃渣运距及弃渣费用：投标人自行考虑 6.投标人现场考察后将所有费用考虑在综合单价报价中，结算时不得调整 7.拆除时的安全围护等相关费用由投标人自行考虑 8.在剔打前应对剔打相关部位进行有效支撑，防止连续破坡，拆除后满足设计及规范要求 9.拆除后的废弃物，按建设单位指定地点堆放，如建设单位需进行资产回收，由建设单位处理，施工方配合；若建设单位不需资产回收（无利用价值），废弃物则由施工单位自行外运处理，人工、运距、搬运费、上下车费、增加外运及堆场补贴等，投标人自行综合考虑在本项目综合单价内，不再另行增加任何费用 | m2 | 42.63
9 | 011612001009 |  | 卫生间原卫生洁具拆除 | 1.按照业主要求拆除原卫生洁具及恢复 2.拆除后的废弃物，按建设单位指定地点堆放，如建设单位需进行资产回收，由建设单位处理，施工方配合；若建设单位不需资产回收（无利用价值），废弃物则由施工单位自行外运处理，人工、运距、搬运费、上下车费、增加外运及堆场补贴等，投标人自行综合考虑在本项目综合单价内，不再另行增加任何费用 | 项 | 1.00
分部小计
合 计

## F.1.2 单价措施项目清单计价表(表-08)【装饰工程】
单价措施项目清单与计价表
工程名称： |  | 天府院区产房分娩间、LDR改造项目\天府院区产房分娩间、LDR改造项目【装饰工程】 |  |  |  | 标段：
序号 | 项目编码 |  | 项目名称 | 项目特征描述 | 计量 单位 | 工程量 | 金额（元）
[7 empty] | 综合单价 | 合价 | 其中
[9 empty] | 定额人工费 | 定额机械费 | 暂估价
脚手架工程
1 | 011701003018 |  | 里脚手架 | 1．搭设方式 ：综合 2．搭设高度 ：综合 3．脚手架材质：综合 | m2 | 195.65
小计
垂直运输
2 | 011703001019 |  | 垂直运输 | 1.垂直运输费按“项”计，综合考虑报价，结算时包干计取不做调整 2.本工程所需的所有垂直运输费均综合考虑到本项目中，投标人综合考虑 | 项 | 1.00
小计
合 计

## F.4 总价措施项目清单与计价表(表-11)仅打印安全文明施~
总价措施项目清单与计价表
工程名称： | 天府院区产房分娩间、LDR改造项目\天府院区产房分娩间、LDR改造项目【装饰工程】 |  |  | 标段：
序 号 | 项目编码 | 项目名称 | 计算基础 | 费率 （%） | 金额 （元） | 调整费率 (%) | 调整后金额 (元) | 备注
定额(人工费+机械费)
1 | 011707001010 | 安全文明施工费 |  |  | 1453.31
1.1 | ① | 环境保护费 | 分部分项工程及单价措施项目(定额人工费+定额机械费) |  | 115.01
1.2 | ② | 文明施工费 | 分部分项工程及单价措施项目(定额人工费+定额机械费) |  | 282.30
1.3 | ③ | 安全施工费 | 分部分项工程及单价措施项目(定额人工费+定额机械费) |  | 439.13
1.4 | ④ | 临时设施费 | 分部分项工程及单价措施项目(定额人工费+定额机械费) |  | 616.87
2 | 011707002011 | 夜间施工增加费
3 | 011707003012 | 非夜间施工照明
4 | 011707004013 | 二次搬运费
5 | 011707005014 | 冬雨季施工增加费
6 | 011707006015 | 地上、地下设施、建筑物的临时保护设施
7 | 011707007016 | 已完工程及设备保护费
8 | 011707008017 | 工程定位复测费
合计

## G.1 其他项目清单与计价汇总表(表-12)-带金额【装饰工~
其他项目清单与计价汇总表
工程名称： | 天府院区产房分娩间、LDR改造项目\天府院区产房分娩间、LDR改造项目【装饰工程】 | 标段：
序号 | 项 目 名 称 | 金额(元) | 结算金额（元） | 备注
1 | 暂列金额 | 16930.43 |  | 明细详见表-12-1
2 | 暂估价
2.1 | 材料(工程设备)暂估价/结算价 | - |  | 明细详见表-12-2
2.2 | 专业工程暂估价/结算价 |  |  | 明细详见表-12-3
3 | 计日工 |  |  | 明细详见表-12-4
4 | 总承包服务费 |  |  | 明细详见表-12-5
合 计 |  | 16930.43 | - | -

## G.2 暂列金额明细表(表-12-1)【装饰工程】
暂列金额明细表
工程名称： | 天府院区产房分娩间、LDR改造项目\天府院区产房分娩间、LDR改造项目【装饰工程】 | 标段：
序号 | 项目名称 |  | 计量单位 | 暂定金额(元) | 备注
1 | 暂列金额 |  | 项 | 16930.43
合 计 |  |  |  | 16930.43 | -

## G.3 材料(工程设备)暂估单价及调整表(表-12-2)【装~
材料(工程设备)暂估单价及调整表
工程名称： |  | 天府院区产房分娩间、LDR改造项目\天府院区产房分娩间、LDR改造项目【装饰工程】 |  |  |  |  | 标段:
序号 | 材料(工程设备) 名称、规格、型号 |  | 计量 单位 | 数量 |  | 暂估(元) |  | 确认(元) |  | 差额±(元) |  | 备注
|  |  |  | 暂估 | 确认 | 单价 | 合价 | 单价 | 合价 | 单价 | 合价
1 | 定制成品大理石吧台 |  | 个 | 暂估: 2.00; 单价: 1500.00; 合价: 3000.00
2 | 储物柜 |  | 个 | 暂估: 6.00; 单价: 2000.00; 合价: 12000.00
合计 |  |  |  | 合价: 15000.00

## H 规费、税金项目清单计价表(表-13)仅打印规费金额【装饰~
规费、税金项目计价表
工程名称： | 天府院区产房分娩间、LDR改造项目\天府院区产房分娩间、LDR改造项目【装饰工程】 |  | 标段：
序号 | 项目名称 | 计算基础 | 计算基数 | 计算费率（％） | 金额(元)
1 | 规费 | 分部分项定额人工费+单价措施项目定额人工费 |  |  | 889.78
2 | 销项增值税额 | 分部分项工程费+措施项目费+其他项目费+规费+按实计算费用+创优质工程奖补偿奖励费-按规定不计税的工程设备金额-除税甲供材料（设备）费 |  | 9
3 | 附加税 | 分部分项工程费+措施项目费+其他项目费+规费+按实计算费用+创优质工程奖补偿奖励费-按规定不计税的工程设备金额-除税甲供材料（设备）费 |  | 0.313
合计

## K.2 承包人提供主要材料和工程设备一览表(表-20)【装饰~
承包人提供主要材料和工程设备一览表 （适用造价信息差额调整法）
工程名称： | 天府院区产房分娩间、LDR改造项目\天府院区产房分娩间、LDR改造项目【装饰工程】 |  |  |  | 标段：
序号 | 名称、规格、型号 | 单位 | 数量 | 风险系数% |  | 基准单价(元) | 投标单价(元) | 发承包人确认单价(元) | 备注

## F.1.1 分部分项工程清单计价表(表-08)【安装工程】
分部分项工程清单与计价表
工程名称： |  | 天府院区产房分娩间、LDR改造项目\天府院区产房分娩间、LDR改造项目【安装工程】 |  |  |  | 标段：
序号 | 项目编码 |  | 项目名称 | 项目特征描述 | 计量 单位 | 工程量 | 金额（元）
[7 empty] | 综合单价 | 合价 | 其中
[9 empty] | 定额人工费 | 定额机械费 | 暂估价
0304 电气设备安装工程
1 | 030404034001 |  | 空气净化器开关 | 1.名称:空气净化器开关 2.材质:详设计 3.焊压接线 4.安装方式:综合 5.其他:满足设计及现场施工要求 | 个 | 3
2 | 030404004002 |  | 配电箱断路器 | 1.名称 ：配电箱断路器 2.型号 ：详设计 3.规格 ：详设计 4.种类 ：断路器 | 个 | 9
3 | 030411001003 |  | 电气配管 SC20 | 1.名称：电气配管 2.材质：镀锌钢管 3.规格：DN20 4.配置形式：暗敷、明敷、吊顶内敷设等综合考虑 5.钢索材质、规格：综合考虑 6.接地要求：按规范及使用要求 7.含预留孔洞、刨沟槽、支架、恢复抹面及管内引线、表面防腐及刷防火漆、接地等 8.其他：满足设计及规范要求 | m | 41.78
4 | 030411001004 |  | 电气配管 SC25 | 1.名称：电气配管 2.材质：镀锌钢管 3.规格：DN25 4.配置形式：暗敷、明敷、吊顶内敷设等综合考虑 5.钢索材质、规格：综合考虑 6.接地要求：按规范及使用要求 7.含预留孔洞、刨沟槽、支架、恢复抹面及管内引线、表面防腐及刷防火漆、接地等 8.其他：满足设计及规范要求 | m | 107.02
5 | 030411001005 |  | 电气配管 SC50 | 1.名称：电气配管 2.材质：镀锌钢管 3.规格：DN50 4.配置形式：暗敷、明敷、吊顶内敷设等综合考虑 5.钢索材质、规格：综合考虑 6.接地要求：按规范及使用要求 7.含预留孔洞、刨沟槽、支架、恢复抹面及管内引线、表面防腐及刷防火漆、接地等 8.其他：满足设计及规范要求 | m | 18.12
6 | 030408001006 |  | 电力电缆WDZB1-YJY-4*25+1*16 | 1.名称：电力电缆 2.材质：铜芯 3.规格、型号：WDZB1-YJY-4*25+1*16 4.敷设方式、部位：桥架及管内敷设综合考虑 5.其它：应满足机电安装工程质量验收规范、招标文件要求及相关设计文件要求 | m | 18.12
7 | 030408006007 |  | 电缆头WDZB1-YJY-4*25+1*16 | 1.名称：电缆终端头 2.型号、规格：5芯25mm2以内 3.材质、类型：铜芯，类型综合考虑 4.安装部位：户内 5.电压等级（kV）：0.6/1KV | 个 | 8
8 | 030411004008 |  | 电气配线WDZ-BYJ-2.5 | 1.名称：电气配线 2.材质：铜芯 3.规格、型号：WDZ-BYJ-2.5 4.敷设方式、部位：桥架及管内敷设综合考虑 5.其它：应满足机电安装工程质量验收规范、招标文件要求及相关设计文件要求 | m | 125.34
9 | 030411004009 |  | 电气配线WDZN-BYJ-4.0 | 1.名称：电气配线 2.材质：铜芯 3.规格、型号：WDZN-BYJ-4.0 4.敷设方式、部位：桥架及管内敷设综合考虑 5.其它：应满足机电安装工程质量验收规范、招标文件要求及相关设计文件要求 | m | 321.06
分部小计
0310 给水工程
10 | 030224001010 |  | 热水器位移 | 1.热水器位移 2.其他:满足设计及规范要求 | 台 | 4
11 | 031003001011 |  | 球阀 DN25 | 1.类型：球阀 2.材质：详设计 3.型号、规格：DN25 4.连接方式：卡压连接 4.阀件安装（包括连接等附件）、压力试验及调试符合设计及施工规范要求 5.其它：满足设计、规范及招标技术要求 | 个 | 8
12 | 031003001012 |  | 球阀 DN32 | 1.类型：球阀 2.材质：详设计 3.型号、规格：DN32 4.连接方式：卡压连接 4.阀件安装（包括连接等附件）、压力试验及调试符合设计及施工规范要求 5.其它：满足设计、规范及招标技术要求 | 个 | 4
13 | 031001003013 |  | 304不锈钢管 DN25 | 1.安装部位：综合 2.输送介质：给水 3.材质：304不锈钢管 4.型号、规格：DN25 满足设计压力要求 5.连接方式：卡压式连接 6.包括压力试验、清洁、冲洗及消毒，并满足设计及规范要求 7.包括管道、各类管件（含带丝管件）、管卡、管道标识及刷色环 8.含预留孔洞、打孔洞、及混凝土砂浆补孔洞等 | m | 102.17
14 | 031001003014 |  | 304不锈钢管 DN32 | 1.安装部位：综合 2.输送介质：给水 3.材质：304不锈钢管 4.型号、规格：DN32 满足设计压力要求 5.连接方式：卡压式连接 6.包括压力试验、清洁、冲洗及消毒，并满足设计及规范要求 7.包括管道、各类管件（含带丝管件）、管卡、管道标识及刷色环 8.含预留孔洞、打孔洞、及混凝土砂浆补孔洞等 | m | 86.15
15 | 031208002015 |  | 柔性泡沫橡塑保温 | 1绝热材料品种 ：柔性泡沫橡塑保温 2.绝热厚度 ：30mm 3.其他：满足设计要求，满足施工及验收规范要求 | m3 | 1.12
16 | 030411006016 |  | 安装工程拆除 | 1.名称 ：安装工程拆除 2.包含且不限于电气管线、设备、给排水管道、卫生器具等设备的拆除，拆除部分的残值归甲方所有，拆除部分运至甲方指定地点 3.其他:满足设计及规范要求 | 项 | 1
分部小计
合 计

## F.1.2 单价措施项目清单计价表(表-08)【安装工程】
单价措施项目清单与计价表
工程名称： |  | 天府院区产房分娩间、LDR改造项目\天府院区产房分娩间、LDR改造项目【安装工程】 |  |  |  | 标段：
序号 | 项目编码 |  | 项目名称 | 项目特征描述 | 计量 单位 | 工程量 | 金额（元）
[7 empty] | 综合单价 | 合价 | 其中
[9 empty] | 定额人工费 | 定额机械费 | 暂估价
其他措施项目
1 | 031302007024 |  | 高层施工增加费 |  | 项
小计
专业措施项目
2 | 031301001025 |  | 吊装加固 |  | 项
3 | 031301002026 |  | 金属抱杆安装拆除、移位 |  | 项
4 | 031301003027 |  | 平台铺设、拆除 |  | 项
5 | 031301004028 |  | 顶升、提升装置 |  | 项
6 | 031301005029 |  | 大型设备专用机具 |  | 项
7 | 031301006030 |  | 焊接工艺评定 |  | 项
8 | 031301007031 |  | 胎（模）具制作、安装、拆除 |  | 项
9 | 031301008032 |  | 防护棚制作安装拆除 |  | 项
10 | 031301009033 |  | 特殊地区施工增加 |  | 项
11 | 031301010034 |  | 安装与生产同时进行施工增加 |  | 项
12 | 031301011035 |  | 在有害身体健康环境中施工增加 |  | 项
13 | 031301012036 |  | 工程系统检测、检验 |  | 项
14 | 031301013037 |  | 设备、管道施工的安全、防冻和焊接保护 |  | 项
15 | 031301014038 |  | 焦炉烘炉、热态工程 |  | 项
16 | 031301015039 |  | 管道安拆后的充气保护 |  | 项
17 | 031301016040 |  | 隧道内施工的通风、供水、供气、供电、照明及通讯设施 |  | 项
18 | 031301017041 |  | 脚手架搭拆 |  | 项 | 1
19 | 031301018042 |  | 其他措施 |  | 项
小计
合 计

## F.4 总价措施项目清单与计价表(表-11)仅打印安全文明~1
总价措施项目清单与计价表
工程名称： | 天府院区产房分娩间、LDR改造项目\天府院区产房分娩间、LDR改造项目【安装工程】 |  |  | 标段：
序 号 | 项目编码 | 项目名称 | 计算基础 | 费率 （%） | 金额 （元） | 调整费率 (%) | 调整后金额 (元) | 备注
定额(人工费+机械费)
1 | 031302001017 | 安全文明施工费 |  |  | 920.51
1.1 | ① | 环境保护费 | 分部分项工程及单价措施项目(定额人工费+定额机械费) |  | 72.85
1.2 | ② | 文明施工费 | 分部分项工程及单价措施项目(定额人工费+定额机械费) |  | 178.80
1.3 | ③ | 安全施工费 | 分部分项工程及单价措施项目(定额人工费+定额机械费) |  | 278.14
1.4 | ④ | 临时设施费 | 分部分项工程及单价措施项目(定额人工费+定额机械费) |  | 390.72
2 | 031302002018 | 夜间施工增加费
3 | 031302003019 | 非夜间施工增加
4 | 031302004020 | 二次搬运费
5 | 031302005021 | 冬雨季施工增加费
6 | 031302006022 | 已完工程及设备保护费
7 | 031302008023 | 工程定位复测费
合计

## G.1 其他项目清单与计价汇总表(表-12)-带金额【安装工~
其他项目清单与计价汇总表
工程名称： | 天府院区产房分娩间、LDR改造项目\天府院区产房分娩间、LDR改造项目【安装工程】 | 标段：
序号 | 项 目 名 称 | 金额(元) | 结算金额（元） | 备注
1 | 暂列金额 | 2582.63 |  | 明细详见表-12-1
2 | 暂估价
2.1 | 材料(工程设备)暂估价/结算价 | - |  | 明细详见表-12-2
2.2 | 专业工程暂估价/结算价 |  |  | 明细详见表-12-3
3 | 计日工 |  |  | 明细详见表-12-4
4 | 总承包服务费 |  |  | 明细详见表-12-5
合 计 |  | 2582.63 | - | -

## G.2 暂列金额明细表(表-12-1)【安装工程】
暂列金额明细表
工程名称： | 天府院区产房分娩间、LDR改造项目\天府院区产房分娩间、LDR改造项目【安装工程】 | 标段：
序号 | 项目名称 |  | 计量单位 | 暂定金额(元) | 备注
1 | 暂列金额 |  | 项 | 2582.63
合 计 |  |  |  | 2582.63 | -

## G.3 材料(工程设备)暂估单价及调整表(表-12-2)【安~
材料(工程设备)暂估单价及调整表
工程名称： |  | 天府院区产房分娩间、LDR改造项目\天府院区产房分娩间、LDR改造项目【安装工程】 |  |  |  |  | 标段:
序号 | 材料(工程设备) 名称、规格、型号 |  | 计量 单位 | 数量 |  | 暂估(元) |  | 确认(元) |  | 差额±(元) |  | 备注
|  |  |  | 暂估 | 确认 | 单价 | 合价 | 单价 | 合价 | 单价 | 合价
合计

## H 规费、税金项目清单计价表(表-13)仅打印规费金额【安装~
规费、税金项目计价表
工程名称： | 天府院区产房分娩间、LDR改造项目\天府院区产房分娩间、LDR改造项目【安装工程】 |  | 标段：
序号 | 项目名称 | 计算基础 | 计算基数 | 计算费率（％） | 金额(元)
1 | 规费 | 分部分项定额人工费+单价措施项目定额人工费 |  |  | 612.46
2 | 销项增值税额 | 分部分项工程费+措施项目费+其他项目费+规费+按实计算费用+创优质工程奖补偿奖励费-按规定不计税的工程设备金额-除税甲供材料（设备）费 |  | 9
3 | 附加税 | 分部分项工程费+措施项目费+其他项目费+规费+按实计算费用+创优质工程奖补偿奖励费-按规定不计税的工程设备金额-除税甲供材料（设备）费 |  | 0.313
合计

## K.2 承包人提供主要材料和工程设备一览表(表-20)【安装~
承包人提供主要材料和工程设备一览表 （适用造价信息差额调整法）
工程名称： | 天府院区产房分娩间、LDR改造项目\天府院区产房分娩间、LDR改造项目【安装工程】 |  |  |  | 标段：
序号 | 名称、规格、型号 | 单位 | 数量 | 风险系数% |  | 基准单价(元) | 投标单价(元) | 发承包人确认单价(元) | 备注