## Sheet1
附件1.1会议室无线话筒等音响设备调研需求
序号 | 设备名称 | 品牌 | 型号 | 设备参数 | 单位 | 数量 | 单价（元） | 小计（元）
1 | 带混音器4通道无线会议 | EUPHONIOUS | U-7008 | 主要特性: 4通道无线会议混音器，由4个无线会议话筒和1台配备混音器功能的接收主机组成。智能混音器自动选择正在发言的话筒信号输出有效防止啸叫的产生! 使用UHF612-698MHz频段，应用PLL频率合成锁相环技术，频率可调，避免干扰频率。 1集成中央处理器CPU的总线控制，配合数字液晶界面显示，操作自如，性能出众。 2采用音频压缩扩展技术，噪音大大减少，动态范围加大。 3设有回输啸叫抑制减弱功能，能有效减少回输啸叫。 4接收机采用多级高频放大，具有极高的灵敏度。 5多重噪音监测电路，特设ID身份码验证系统，使之具有无与伦比的抗干扰特性。 6选用极佳晶片及优质零部件，使本机音质极为出色。 7空阔最大使用范围60米以上，理想空阔使用范围60米。 接振荡方式:锁相环频率合成 频率范围 : UHF 612MHz- 698MHz 频率稳定性 : +0.001% 最大频率偏 :土50KHz 调制方式 : FM 信噪比 : > 105dB 总谐波失真 :<0.5% @1KHz 接收机灵敏度 : 1.2/ UV @S/N=12dB 电源供应 : DC 14V 400mA 音频输出电平 :独立式:0-400mV 混合式:0-300mV自带锂电池 | 台 | 2
2 | 会议室专用全自动数字反馈抑制器 | EUPHONIOUS | AH-6810 | 无须调试，自动适应声学环境； 任何使用情况下都可获得6dB的增益最高达12dB； 无论打开多少个话筒，效果依然出色； 无金属尾音，高保真，原音轻松再现； 智能混音，无缝高速转换； 全自动，免调试，零维护。 技术参数： 额定电压: 220V±10% 50Hz 频率响应: 125Hz~15KHz 失真: ＜0.1% @ 1KHz 信噪比: ＞90dB 输入阻抗: 20KΩ 输出阻抗（平衡）: 200Ω 温度范围: -10~55℃ 重量: 3.5kg 尺寸: 480×220×44mm | 台 | 1 |  | 0
3 | 天线放大器 | EUPHONIOUS | UT1200 | UT1200是一台UHF频段，宽频带的分集式天线分配器，可把一对天线接收信号作整体增益分配到多个通道的无线接收系统中。一台天线分配器可提供4台接收机的分配连接。以宽频带 700-860MHz 范围工作，可以把多个700-860MHz范围内不同频段的无线系统连接一起使用。 技术参数： ﹡160MHz宽频带设计，适合多种无线系统使用 ﹡配套指向性天线使用，提高系统接收信号的稳定性。 ﹡对工程机柜式安装的无线系统，天线部份合理应用。 ﹡频率响应：700 - 860 MHZ ﹡最大增益：0dB, +3dB - +10dB ﹡阻抗：50 ohms ﹡安装插头：TNC ﹡幻像电源 ：+8V DC 20mA ﹡供电：+15V DC ﹡主机尺寸：482mm X 44mm X 183mm ﹡工作温度：-20° - +50° ﹡天线尺寸：长340mm X 高310mm X 厚25mm | 台 | 1 |  | 0
[7 empty] | 合计 | 0