## Sheet1
采购货物清单
序号 | 家具名称 | 总量 | 单位 | 规格 | 参考样式 | 材质和参数要求
1 | 圆弧带边柜诊断桌 | 3 | 张 | 1600*800*760(定制） |  | 1、基材采用▲三聚氰胺浸渍实木颗粒板：外观质量检测合格（干花、湿花、污斑、表面划痕、纸板错位、纸张撕裂等），密度0.60~0.90g/cm³；≥2h吸水厚度膨胀率≤4.0%；表面耐磨 磨耗值≤50mg/100r;表面情况素色符合磨350r以后无露底现象；静曲强度≥11.0MPa；弹性模量≥3000MPa；内结合强度≥0.40MPa；表面胶合强度≥0.65MPa；握螺钉力（板面≥1000N、板边≥700N）；表面耐划痕、表面耐冷热循环检测合格（无裂纹、变色、鼓泡、起皱等）；表面耐香烟灼烧、耐干热、耐水蒸气均≧4级；表面图案纹耐污染腐蚀≥5级，含水率3~13%；总挥发性有机化合物（TVOC）释放率≤0.005（72h）mg/m².h；甲醛释放限量≤0.20mg/m³（45h）；金黄色葡萄球菌的抑菌率≥90%；内墙防霉测试等级达到0级，检测合格。 2、面材：选用浸渍饰面纸，特定元素锑(Sb)、砷(As)、钡(Ba)、镉(Cd)、铬(Cr)、铅(Pb)、汞(Hg)、硒(Se)均未检出，甲醛释放限量≤1.0mg/L。 3、▲塑胶PVC封边条：外观质量检测合格，表面耐磨磨耗值≦30mg/100r，表面素色情况磨350r后无露底现象，表面耐冷热循环检测合格，表面耐干热、耐光色牢度均≧4级，总挥发性有机化合物 (TVOC)释放率≦0.050 (72h)mg/㎡.h，甲醛释放量≤0.5mg/L（未检出），耐开裂性≧2级，耐老化性无开裂检测合格，可溶性重金属（铅（Pb）、镉（Cd）、铬（Cr）、汞（Hg）、砷（As）、钡（Ba）、锑（Sb）、硒（Se））各项实测合格，大肠杆菌≧90%，防霉抗菌测试等级为0级，检测合格。 4、热熔胶：总挥发性有机物≦5g/L。 5、脚架采用不锈钢托盘。 6、▲抽屉导轨：金属喷涂层硬度≥4H,耐腐蚀等级≧10级（中性盐雾试验及乙酸盐雾试验均≧480h），垂直向下静载荷将抽屉导轨拉出至限位状态，在抽屉面板顶端一角按300N(商用型)的力垂直向下加载10次，每次保持10~15s试验后检测合格，水平侧向静载荷将抽屉导轨拉出至限位状态，在抽屉面板两侧端中点按150N(商用型)的力垂直向下加载5次，每次保持10~15s试验后检测合格，操作力检测合格，耐腐蚀≧18h，1.5mm以下锈点≦20点/dm²，其中直径1.0mm以上的锈点≦5点/dm²试验后达到无锈点，检测合格7、▲三合一紧固件：金属件喷涂层检测合格，金属喷涂层硬度≥4H,耐腐蚀等级≧10级（中性盐雾试验、乙酸盐雾试验均≧480h），三合一偏心连接件的偏心体与连接螺杆的锁紧角度150°~190°，三合一偏心连接件预埋螺母抗拉强度≥6500N,三合一偏心连接件中连接螺杆螺纹与预埋螺母的抗拉强度≥1000N。
2 | 办公桌 | 3 | 张 | 可根据房间定制 |  | 1、基材采用三聚氰胺浸渍实木颗粒板：外观质量检测合格（干花、湿花、污斑、表面划痕、纸板错位、纸张撕裂等），密度0.60~0.90g/cm³；≥2h吸水厚度膨胀率≤4.0%；表面耐磨 磨耗值≤50mg/100r;表面情况素色符合磨350r以后无露底现象；静曲强度≥11.0MPa；弹性模量≥3000MPa；内结合强度≥0.40MPa；表面胶合强度≥0.65MPa；握螺钉力（板面≥1000N、板边≥700N）；表面耐划痕、表面耐冷热循环检测合格（无裂纹、变色、鼓泡、起皱等）；表面耐香烟灼烧、耐干热、耐水蒸气均≧4级；表面图案纹耐污染腐蚀≥5级，含水率3~13%；总挥发性有机化合物（TVOC）释放率≤0.005（72h）mg/m².h；甲醛释放限量≤0.20mg/m³（45h）；金黄色葡萄球菌的抑菌率≥90%；内墙防霉测试等级达到0级，检测合格。 2、面材：选用浸渍饰面纸，特定元素锑(Sb)、砷(As)、钡(Ba)、镉(Cd)、铬(Cr)、铅(Pb)、汞(Hg)、硒(Se)均未检出，甲醛释放限量≤1.0mg/L。 3、塑胶PVC封边条：外观质量检测合格，表面耐磨磨耗值≦30mg/100r，表面素色情况磨350r后无露底现象，表面耐冷热循环检测合格，表面耐干热、耐光色牢度均≧4级，总挥发性有机化合物 (TVOC)释放率≦0.050 (72h)mg/㎡.h，甲醛释放量≤0.5mg/L（未检出），耐开裂性≧2级，耐老化性无开裂检测合格，可溶性重金属（铅（Pb）、镉（Cd）、铬（Cr）、汞（Hg）、砷（As）、钡（Ba）、锑（Sb）、硒（Se））各项实测合格，大肠杆菌≧90%，防霉抗菌测试等级为0级，检测合格。 4、热熔胶：总挥发性有机物≦5g/L。 5、▲锁具：金属件喷涂层检测合格，金属喷涂层硬度≥5H，耐腐蚀等级≧10级（中性盐雾试验及乙酸盐雾试验≧480h），可迁移元素（铅（Pb）、镉（Cd）、铬（Cr）、汞（Hg）、砷（As）、钡（Ba）、锑（Sb）、硒（Se））均未检出，锁头（直径≦20mm）固定连接静拉力承受≧140N后无松动，检测合格；锁芯拨动件承受 0.70N·m扭矩后正常使用；锁舌侧向静载荷≧200N后，检测合格；弹子锁、叶片锁（锁头直径<20mm）使用寿命≧10000 次。 6、缓冲铰链：金属喷涂层硬度≥4H,耐腐蚀等级≧10级（中性盐雾试验及乙酸盐雾试验均≧480h），垂直静载荷、水平静载荷试验后检测合格，操作力、下沉量试验后检测合格，耐腐蚀≧18h，其中1.5mm以下锈点≦20点/dm²，1.0mm以上的锈点≦5点/dm²试验后达到无锈点，检测合格。 7、抽屉导轨：金属喷涂层硬度≥4H,耐腐蚀等级≧10级（中性盐雾试验及乙酸盐雾试验均≧480h），垂直向下静载荷将抽屉导轨拉出至限位状态，在抽屉面板顶端一角按300N(商用型)的力垂直向下加载10次，每次保持10~15s试验后检测合格，水平侧向静载荷将抽屉导轨拉出至限位状态，在抽屉面板两侧端中点按150N(商用型)的力垂直向下加载5次，每次保持10~15s试验后检测合格，操作力检测合格，耐腐蚀≧18h，1.5mm以下锈点≦20点/dm²，其中直径1.0mm以上的锈点≦5点/dm²试验后达到无锈点，检测合格。 8、三合一紧固件：金属件喷涂层检测合格，金属喷涂层硬度≥4H,耐腐蚀等级≧10级（中性盐雾试验、乙酸盐雾试验均≧480h），三合一偏心连接件的偏心体与连接螺杆的锁紧角度150°~190°，三合一偏心连接件预埋螺母抗拉强度≥6500N,三合一偏心连接件中连接螺杆螺纹与预埋螺母的抗拉强度≥1000N。 9、▲办公桌成品要求，所有分缝≤1.0mm，底脚平稳性≤1.0mm，抽屉下垂度≤2mm，抽屉摆动度≤2mm，人造板件外观、五金件外观喷涂件未见缺陷，检测合格；软、硬质覆面耐干热、耐湿热、耐污染性能均≥3级，软、硬质覆面耐光色牢度≥4级；桌类垂直静载荷试验桌面水平耐久性试验均检测合格；桌类垂直和水平加载稳定性试验未倾翻；木制件甲醛释放量≤0.5mg/L. 总挥发性有机化合物（TVOC）≤0.005mg/m³；耐腐蚀等级 中性盐雾试验≥9级。 1、皮革选用牛皮：摩擦色牢度 涂层厚度>25 um：干擦（500次）≥4级，撕裂力≥80N，pH值≥5.0，不含禁用偶氮染料，游离甲醛未检出。 2、海绵选择▲聚氨酯定型海绵：表观密度≧60kg/m³，75%压缩永久变形≦4%，回弹率≧50%，撕裂强度≧2.0N/cm，干热老化后拉伸强度≧110KPa，甲醛释放量≦0.020mg/㎡.h 3、座、背内衬板采用多层曲木板，含水率3~13%。 4、底盘：金属喷涂层硬度≥4H，耐腐蚀等级≧10级，中性盐雾试验≧480h。 5、▲金属五星脚架：金属件喷涂层检测合格，金属喷涂层硬度≥5H,耐腐蚀等级≧10级（中性盐雾试验、乙酸盐雾试验均≧480h），可迁移元素（铅（Pb）、镉（Cd）、铬（Cr）、汞（Hg）、砷（As）、钡（Ba）（50mg/kg）、锑（Sb）、硒（Se））均未检出。 6、▲气压棒:金属喷涂层硬度≥5H,耐腐蚀等级≧10级（中性盐雾试验≧600h、乙酸盐雾试验均≧480h），气弹簧锁定在任意位置≧72h常温储存后，活塞杆不产生位移，密封性能检测合格；气弹簧经-30C℃和60℃高低温储存后，公称力Fa衰减量≦5%。 7、万向滑轮：外观要求检测合格，电镀层耐盐雾≧18h，直径1.5mm以下锈点≦20点/dm²，其中直径≥1.0mm锈点≦5点/dm²。
3 | 诊断室医生办公椅 | 3 | 个 | 常规490*660*1100mm |  | 、▲皮革选用牛皮：摩擦色牢度 涂层厚度>25 um：干擦（500次）≥4级，撕裂力≥80N，pH值≥5.0，不含禁用偶氮染料，游离甲醛未检出。 2、海绵选择▲聚氨酯定型海绵：表观密度≧60kg/m³，75%压缩永久变形≦4%，回弹率≧50%，撕裂强度≧2.0N/cm，干热老化后拉伸强度≧110KPa，甲醛释放量≦0.020mg/㎡.h 3、座、背内衬板采用多层曲木板，含水率3~13%。 4、底盘：金属喷涂层硬度≥4H，耐腐蚀等级≧10级，中性盐雾试验≧480h。 5、▲金属五星脚架：金属件喷涂层检测合格，金属喷涂层硬度≥5H,耐腐蚀等级≧10级（中性盐雾试验、乙酸盐雾试验均≧480h），可迁移元素（铅（Pb）、镉（Cd）、铬（Cr）、汞（Hg）、砷（As）、钡（Ba）（50mg/kg）、锑（Sb）、硒（Se））均未检出。 6、▲气压棒:金属喷涂层硬度≥5H,耐腐蚀等级≧10级（中性盐雾试验≧600h、乙酸盐雾试验均≧480h），气弹簧锁定在任意位置≧72h常温储存后，活塞杆不产生位移，密封性能检测合格；气弹簧经-30C℃和60℃高低温储存后，公称力Fa衰减量≦5%。 7、万向滑轮：外观要求检测合格，电镀层耐盐雾≧18h，直径1.5mm以下锈点≦20点/dm²，其中直径≥1.0mm锈点≦5点/dm²。
4 | 检查室办公椅 | 4 | 个 | 标准 |  | 、软体面料部分采用3D面料：甲醛含量≤0.05mg/kg，pH值4.0~7.5，耐水色牢度、耐酸汗渍色牢度、耐碱汗渍色牢度、耐干摩擦色牢度、耐皂洗色牢度均≥4级，无异味，不含可分解致癌芳香胺染料和重金属，富马酸二甲酯≦0.01mg/kg，撕破强力（经向≧170N、纬向≧50N），燃烧性能经（纵）向 损毁长度≤1mm、续燃时间≤4.0s、阴燃时间≤2s，纬（横）向 损毁长度≤2mm、续燃时间≤4.0s、阴燃时间≤1s，抗菌性能金黄色葡萄球菌抑菌率≥65%。 2、海绵采用优质聚氨酯定型海绵：表观密度≧60.0kg/m³，25%压陷硬度等级≧196士18N，75%压缩永久变形≦3.0%，回弹率≧55%，撕裂强度≧2.0N/cm，干热老化后拉伸强度≧120KPa，甲醛释放量≦0.015mg/㎡.h。 3、▲PU扶手：邻苯二甲酸酯（BBP、DBP、DEHP、DNOP、DINP、DIDP）未检出，重金属（（可溶性铅、可溶性镉、可溶性铬、可溶性汞）均检测合格。 4、▲椅座底盘：金属喷涂层硬度≥4H，耐腐蚀等级≧10级（中性盐雾试验、乙酸盐雾试验均≧480h） 5、气压棒:金属件喷涂层检测合格，金属喷涂层硬度≥5H,耐腐蚀等级≧10级（中性盐雾试验、乙酸盐雾试验均≧480h），气弹簧锁定在任意位置≧72h常温储存后，活塞杆不产生位移，密封性能检测合格；耐高低温性能检测合格；耐高低温性能试验后再经≧50000次循环寿命检测后合格。 6、脚架采用优质铝合金五星脚架。
5 | 看诊椅 | 7 | 个 | 常规550*600*860mm |  | 1、皮革部分采用优质牛皮：涂层厚度>25 um的摩擦色牢度≥4级（干擦500次、湿擦250次、碱性汗液80次），撕裂力≥80.0N，pH值≥5.5，不含禁用偶氮染料，游离甲醛未检出。 2、海绵采用优质聚氨酯定型海绵：表观密度≧60.0kg/m³，25%压陷硬度等级≧196士18N，75%压缩永久变形≦3.0%，回弹率≧55%，撕裂强度≧2.0N/cm，干热老化后拉伸强度≧120KPa，甲醛释放量≦0.015mg/㎡.h。 3、座/背板选用防火板：表面磨耗值≦40mg/100r，表面耐污染腐蚀≧5级，检测合格。 4、脚架采用厚度≧1.0mm的▲钢管，金属喷漆(塑)涂层硬度≧5H，金属喷漆(塑)涂层冲击高度400mm，无剥落等现象，金属喷漆(塑)涂层耐腐蚀，无锈迹、鼓泡等现象，附着力≧2级。 5、不锈钢螺丝，≧48h中性盐雾试验（NSS）后耐腐蚀等级≧9级，检测合格。
6 | 医生治疗检查凳 | 4 | 个 | 410*415*760mm |  | 1、软体面料部分采用▲3D面料：甲醛含量≤0.05mg/kg，pH值4.0~7.5，耐水色牢度、耐酸汗渍色牢度、耐碱汗渍色牢度、耐干摩擦色牢度、耐皂洗色牢度均≥4级，无异味，不含可分解致癌芳香胺染料和重金属，富马酸二甲酯≦0.01mg/kg，撕破强力（经向≧170N、纬向≧50N），燃烧性能经（纵）向 损毁长度≤1mm、续燃时间≤4.0s、阴燃时间≤2s，纬（横）向 损毁长度≤2mm、续燃时间≤4.0s、阴燃时间≤1s，抗菌性能金黄色葡萄球菌抑菌率≥65%。 2、海绵采用优质聚氨酯定型海绵：表观密度≧60.0kg/m³，25%压陷硬度等级≧196士18N，75%压缩永久变形≦3.0%，回弹率≧55%，撕裂强度≧2.0N/cm，干热老化后拉伸强度≧120KPa，甲醛释放量≦0.015mg/㎡.h。 3、内置板材选用防火板：表面磨耗值≦40mg/100r，表面耐污染腐蚀≧5级，检测合格。
7 | 定制讨论桌 | 1 | 张 | 750*1600*2800mm |  | 、基材采用三聚氰胺浸渍实木多层板：外观质量检测合格（表面压痕、透底、纸板错位、颜色不匹配、光泽不均等）；表面耐磨 磨耗值≤50mg/100r；表面情况素色符合磨350r后无露底现象；表面耐划痕、耐冷热循环（无裂纹、变色、鼓泡、起皱）等，；表面耐干热、素色耐污染腐蚀、耐水蒸气、耐香烟灼烧、耐龟裂均≧4级；表面胶合强度≥1.0MPa；胶合强度≥0.90MPa；含水率（Ⅰ、Ⅱ类）5~14%；总挥发性有机化合物（TVOC）释放率≤0.005（72h）mg/m².h）；甲醛释放限量≤0.050mg/m³，≥24h大肠杆菌抑菌率≥90%；内墙防霉测试等级达到0级，检测合格。 2、酚醛胶：总挥发性有机物≤30g/L，甲苯+二甲苯未检出，苯≤0.005g/kg，游离甲醛≤0.2g/kg。 3、油漆：采用环保水性漆，VOC含量≤20g/L，甲醛含量≤10mg/kg，乙二醇醚及醚酯总和含量≤5mg/kg，苯系物总和含量未检出，硬度≥3H。 4、▲会议桌成品要求：翘曲度≤0.60mm；平整度≤0.08mm；底脚平稳性≤0.70mm，人造板件外观、五金件外观喷涂件、木工要求均未见缺陷，检测合格；漆膜耐液性（10%乙酸溶液、10%碳酸钠溶液）≥1级；漆膜耐湿热、漆膜耐干热、漆膜附着力均≥1级；漆膜耐冷热温差：无鼓泡、裂缝和明显失光；漆膜耐磨性≥1级；漆膜抗冲击≥2级；桌类垂直静载荷试验、桌类水平静载荷试验、桌面垂直冲击试验桌面水平耐久性试验均检测合格；桌类垂直加载稳定性试验、桌类垂直和水平加载稳定性试验：按GB/T10357.7-2013附录A进行加载，无倾翻现象；耐腐蚀等级 中性盐雾试验≥10级；含水率：3.0~13.0%；木制件甲醛释放量≤0.3mg/L；木制件涂层可溶性重金属含量（可溶性铅≤90mg/kg、可溶性镉≤75mg/kg、可溶性铬≤60mg/kg、可溶性汞≤60mg/kg）未检出；甲苯≤0.006mg/m³；二甲苯≤0.010mg/m³；总挥发性有机化合物（TVOC）未检出。
8 | 讨论会议椅 | 8 | 个 | 常规 |  | 1、皮革部分采用优质优质牛皮：涂层厚度>25 um的摩擦色牢度≥4级（干擦500次、湿擦250次、碱性汗液80次），撕裂力≥80.0N，pH值≥5.5，不含禁用偶氮染料，游离甲醛未检出。 2、海绵采用优质聚氨酯定型海绵：表观密度≧60.0kg/m³，25%压陷硬度等级≧196士18N，75%压缩永久变形≦3.0%，回弹率≧55%，撕裂强度≧2.0N/cm，干热老化后拉伸强度≧120KPa，甲醛释放量≦0.015mg/㎡.h。 3、内衬板采用▲中纤阻燃板：燃烧增长速率指数FIGRA0.4MJ≦220W/s，火焰横向蔓延未到达试样长翼边缘，600s的总放热量THR600s≦6MJ，60s内焰尖高度FS≦80mm，60s内无燃烧滴落物引燃滤纸现象，检测合格。 4、内置蛇形弹簧，≧48h中性盐雾试验（NSS试验）检测合格，耐腐蚀等级≧10级。
9 | 食物模型柜 | 1 | 个 | 可根据房间定制 |  | 1、基材采用≧1.0mm的厚钢板，金属喷漆（塑）涂层冲击高度400mm，无剥落、裂纹、皱纹，附着力≧2级，金属喷涂层硬度≧5H，耐腐蚀等级≧10级（中性盐雾试验、乙酸盐雾试验均≧480h），可迁移元素（铅（Pb）、镉（Cd）、铬（Cr）、汞（Hg）、砷（As）、钡（Ba）、锑（Sb）、硒（Se））均未检出，力学性屈服强度ReL≦280MPa，抗拉强度Rm270~410MPa，断后伸长率A80mm≧31.0%，覆盖层平均厚度60~100um，耐霉菌性为0级检测合格。 2、▲表面喷涂材料选用环氧塑粉：硬度(擦伤)≧5H，耐湿热性检测合格，金属喷漆塑涂层冲击高度400mm，无剥落、裂纹、皱纹现象，附着力≧2级，金属表面耐腐蚀≧10级（中性盐雾试验、乙酸盐雾试验≧120h），可溶性重金属（铅（Pb）、镉（Cd）、铬（Cr）、汞（Hg）、砷（As）、钡（Ba）、锑（Sb）、硒（Se））均检测合格，≧24h大肠杆菌、金黄色葡萄球菌抑菌率≧95%，内墙防霉等级为0级 3、锁具：金属件喷涂层检测合格，金属喷涂层硬度≥5H，耐腐蚀等级≧10级（中性盐雾试验及乙酸盐雾试验≧480h），可迁移元素（铅（Pb）、镉（Cd）、铬（Cr）、汞（Hg）、砷（As）、钡（Ba）、锑（Sb）、硒（Se））均未检出，锁头（直径≦20mm）固定连接静拉力承受≧140N后无松动，检测合格；锁头固定连接扭矩承受1.8N.m扭矩后无松动，使用正常；锁芯拨动件承受 0.70N·m扭矩后正常使用；锁舌侧向静载荷≧200N后，检测合格；铆接件在承受≧200N静拉力后能正常使用。
10 | 值班床（带棕垫） | 3 | 张 | 2000*920*1750mm |  | 1、基材采用优质橡木实木，甲醛释放量0.5mg/L，木材含水率8%~17.0%。 2、酚醛胶：总挥发性有机物≤30g/L，甲苯+二甲苯未检出，苯≤0.005g/kg，游离甲醛≤0.2g/kg。 3、油漆：采用环保水性漆，VOC含量≤20g/L，甲醛含量≤10mg/kg，乙二醇醚及醚酯总和含量≤5mg/kg，苯系物总和含量未检出，硬度≥3H。 4、铺板采用多层实木板，产品总挥发性有机化合物（TVOC）的释放率（72h）≤0.02mg/(m²h)；挥发性有机化合物（72h）（苯、甲苯、二甲苯）均未检出；甲醛释放限量≤0.050mg/m³；静曲强度试件合格率≥90%；弹性模量试件合格率≥90%；含水率5%~16%；含水试件合格率≥95%；胶合强度≥0.7MPa；胶合强度试件合格率≥90%；浸渍剥离检测合格；浸渍剥离试件合格率≥90%。 5、木榫：木材含水率8%~17.0%，木材全干密度≧0.50g/cm³。 6、床垫采用▲棕床垫：面料外观、安全卫生要求检测合格，床垫甲醛释放量≦0.020mg/㎡.h，耐久性试验≧30000次后无撕裂错位现象，检测合格，试验后的床垫垫面高度≧初始垫面高度的90%。 7、三合一紧固件：金属件喷涂层检测合格，金属喷涂层硬度≥4H,耐腐蚀等级≧10级（中性盐雾试验、乙酸盐雾试验均≧480h），三合一偏心连接件的偏心体与连接螺杆的锁紧角度150°~190°，三合一偏心连接件预埋螺母抗拉强度≥6500N,三合一偏心连接件中连接螺杆螺纹与预埋螺母的抗拉强度≥1000N。 8、螺丝：金属件喷涂层检测合格，金属喷涂层硬度≥4H,耐腐蚀等级≧10级（中性盐雾试验、乙酸盐雾试验均≧480h）。
11 | 衣柜 | 2 | 个 | 可根据房间定制 |  | 1、面材采用浸渍饰面纸：特定元素的迁移（铅（Pb）、镉（Cd）、铬（Cr）、汞（Hg）、砷（As）、钡（Ba）、锑（Sb）、硒（Se））各项实测合格，甲醛释放限量≦0.8mg/L。 2、基材采用ENF级三聚氰胺浸渍实木颗粒板，板内密度偏差≦2%，含水率3~13%，甲醛释放量≤0.015mg/m³，弹性模量(MOE)≧2500MPa，内胶合强度≧0.50MPa，表面胶合强度≧1.60MPa，2h吸水厚度膨胀率≦4.O%，静曲强度≧15.0MPa，握螺钉力（板面≧1100N、板边≧900N），金黄色葡萄球菌抗菌性≧90%，防霉菌性能达到0级，检测合格。 3、塑胶PVC封边条：外观质量检测合格，表面耐磨磨耗值≦20mg/100r，表面耐冷热循环检测合格，表面耐干热、耐光色牢度均≧4级，总挥发性有机化合物 (TVOC)释放率≦0.020 (72h)mg/㎡.h，甲醛释放量≤0.10mg/L，耐开裂性≧2级，邻苯二甲酸酯（BBP、DBP、DEHP、DNOP、DINP、DIDP）未检出，可溶性重金属（铅（Pb）、镉（Cd）、铬（Cr）、汞（Hg）、砷（As）、钡（Ba）、锑（Sb）、硒（Se））各项实测合格，金黄色葡萄球菌抗菌率≧95%，防霉抗菌测试等级为0级，检测合格。 4、酚醛胶：总挥发性有机物≦28g/L，甲苯+二甲苯未检出、苯≦0.05g/kg，游离甲醛≦0.1g/kg。 5、金属连接件：金属件喷涂层检测合格（无掉色、飞漆等现象），金属喷涂层硬度≥4H,耐腐蚀等级≧10级（中性盐雾试验、乙酸盐雾试验均≧480h）。 6、▲缓冲铰链：金属喷涂层硬度≥4H,耐腐蚀等级≧10级（中性盐雾试验及乙酸盐雾试验均≧480h），垂直静载荷、水平静载荷试验后合格，操作力、下沉量试验后检测合格，耐腐蚀≧18h，其中1.5mm以下锈点≦20点/dm²，1.0mm以上的锈点≦5点/dm²试验后达到无锈点，检测合格。 7、▲衣柜：翘曲度检测合格，面板、正视面板件的平整度≦0.15mm，位差度≦0.8mm，所有分缝≦1.50mm，底脚平稳性≦0.50mm，抽屉下垂度≦2mm，抽屉摆动度≦1mm，人造板件外观、木工要求检测合格，软、硬质覆面耐冷热循环、耐划痕，软、硬质覆面表面图案磨100r后保留≧50%以上的花纹，软、硬质覆面耐干热、软、硬质覆面耐湿热、软、硬质覆面耐污染性能、软、硬质覆面耐光色牢度均≧4级，软、硬质覆面抗冲击≧3级，搁板定位、搁板弯曲、搁板支承件强度试验、顶板及底板的持续加载、静载荷试验、挂衣棍支承件强度试验、结构和底架强度试验、柜类跌落试验、拉门垂直及水平加载试验、拉门耐久性试验、推拉构件强度及结构强度试验均检测合格；挂衣棍弯曲试验扰度≦0.4%，检测合格，结构安全性要求检测合格，木制件甲醛释放量≦0.5mg/L，苯及甲苯≦0.003mg/m³，二甲苯未检出，总挥发性有机化合物（TVOC）≦0.050mg/m³。
12 | 垂直律动沙发 | 1 | 个 | 标准 |  | 1、皮革部分采用优质牛皮：涂层厚度>25 um的摩擦色牢度≥4级（干擦500次、湿擦250次、碱性汗液80次），撕裂力≥80.0N，pH值≥5.5，不含禁用偶氮染料，游离甲醛未检出。 2、海绵采用优质聚氨酯定型海绵：表观密度≧60.0kg/m³，25%压陷硬度等级≧196士18N，75%压缩永久变形≦3.0%，回弹率≧55%，撕裂强度≧2.0N/cm，干热老化后拉伸强度≧120KPa，甲醛释放量≦0.015mg/㎡.h。 3、座/背板选用防火板：表面磨耗值≦40mg/100r，表面耐污染腐蚀≧5级，检测合格。 4、气压棒:金属件喷涂层检测合格，金属喷涂层硬度≥5H,耐腐蚀等级≧10级（中性盐雾试验、乙酸盐雾试验均≧480h），气弹簧锁定在任意位置≧72h常温储存后，活塞杆不产生位移，密封性能检测合格；耐高低温性能检测合格；耐高低温性能试验后再经≧50000次循环寿命检测后合格。 5、脚架采用优质铝合金五星脚架。
13 | 沙发椅 | 2 | 张 | 1600*500*480 |  | 1、皮革选用牛皮：摩擦色牢度 涂层厚度>25 um：干擦（500次）≥4级，撕裂力≥80N，pH值≥5.0，不含禁用偶氮染料，游离甲醛未检出。 2、海绵选择聚氨酯定型海绵：表观密度≧60kg/m³，75%压缩永久变形≦4%，回弹率≧50%，撕裂强度≧2.0N/cm，干热老化后拉伸强度≧110KPa，甲醛释放量≦0.020mg/㎡.h 3、内衬板采用多层实木板，产品总挥发性有机化合物（TVOC）的释放率（72h）≤0.02mg/(m²h)；挥发性有机化合物（72h）（苯、甲苯、二甲苯）均未检出；甲醛释放限量≤0.050mg/m³；静曲强度试件合格率≥90%；弹性模量试件合格率≥90%；含水率5%~16%；含水试件合格率≥95%；胶合强度≥0.7MPa；胶合强度试件合格率≥90%；浸渍剥离检测合格；浸渍剥离试件合格率≥90%。 4、脚架采用钢管，钢管壁厚≥1.2mm，金属喷漆 (塑) 涂层耐腐蚀，硬度≧5H。
14 | 资料储物柜 | 3 | 个 | 定制 |  | 1、基材采用≥1.0mm厚钢板，金属喷漆(塑)涂层附着力≧2级，金属喷涂层硬度≥4H,耐腐蚀等级（中性盐雾试验及乙酸盐雾试验≥120h)≥10级，可迁移元素（铅（Pb）、镉（Cd）、铬（Cr）、汞（Hg）、砷（As）、钡（Ba）、锑（Sb）、硒（Se））单项检测结论均合格，屈服强度ReL≤280MPa，断后伸长率≥30%，耐霉菌性达到0级。 2、环氧塑粉：硬度≥5H；耐湿热性检测合格；金属喷漆塑涂层附着力≧2级；中性盐雾试验连续喷雾≧480小时，涂（镀）层本身的耐腐蚀等级≧9级，可溶性重金属（至少包含铅（Pb）、镉（Cd）、铬（Cr）、汞（Hg）、砷（As）、钡（Ba）、锑（Sb）、硒（Se））检测结果均为合格；金黄色葡萄球菌抑菌率≥90%；防霉测试长霉等级0级。 3、锁具：金属件喷涂层检测合格，金属喷涂层硬度≥5H，耐腐蚀等级≧10级（中性盐雾试验及乙酸盐雾试验≧480h），可迁移元素（铅（Pb）、镉（Cd）、铬（Cr）、汞（Hg）、砷（As）、钡（Ba）、锑（Sb）、硒（Se））均未检出，锁头（直径≦20mm）固定连接静拉力承受≧140N后无松动，检测合格；锁芯拨动件承受 0.70N·m扭矩后正常使用；锁舌侧向静载荷≧200N后，检测合格；弹子锁、叶片锁（锁头直径<20mm）使用寿命≧10000 次
15 | 小餐桌 | 2 | 张 | 直径700mm |  | 小餐桌：1、▲抗污人造石，耐液体介质含氨水、60%硫酸、65%硝酸、37%盐酸、85%磷酸、丙酮、二氯甲烷、王水、二甲苯、高氯酸、松节油、石脑油等成分：无明显变化；耐液体介质含器械消毒液、立顿红茶、冰醋酸、二甲基甲酰胺、碘伏、乙醇、硫酸铜、片状氢氧化钠、乙酸乙酯等成分：无明显变化。耐液体介质含苯、甲苯、乳酸、丁酮、1，2-丙二醇、邻苯二甲酸二丁酯、饱和氢氧化钙溶液、磷酸钠、血液染色剂、高锰酸钾等成分无明显变化。 2、脚架采用不锈钢托盘。 3、环氧塑粉：硬度≥5H；耐湿热性检测合格；金属喷漆塑涂层附着力≧2级；中性盐雾试验连续喷雾≧480小时，涂（镀）层本身的耐腐蚀等级≧9级，可溶性重金属（至少包含铅（Pb）、镉（Cd）、铬（Cr）、汞（Hg）、砷（As）、钡（Ba）、锑（Sb）、硒（Se））检测结果均为合格；金黄色葡萄球菌抑菌率≥90%；防霉测试长霉等级0级。
16 | 餐椅 | 6 | 把 | 550*650*860mm |  | 餐椅：1、皮革选用牛皮：摩擦色牢度 涂层厚度>25 um：干擦（500次）≥4级，撕裂力≥80N，pH值≥5.0，不含禁用偶氮染料，游离甲醛未检出。 2、海绵选择聚氨酯定型海绵：表观密度≧60kg/m³，75%压缩永久变形≦4%，回弹率≧50%，撕裂强度≧2.0N/cm，干热老化后拉伸强度≧110KPa，甲醛释放量≦0.020mg/㎡.h 3、座、背内衬板采用多层曲木板，含水率3~13%。 4、脚架采用钢管，钢管壁厚≥1.2mm，金属喷漆 (塑) 涂层耐腐蚀，硬度≧5H。
17 | 护士办公椅 | 4 | 把 | 410*415*760mm |  | 1、皮革选用牛皮：摩擦色牢度 涂层厚度>25 um：干擦（500次）≥4级，撕裂力≥80N，pH值≥5.0，不含禁用偶氮染料，游离甲醛未检出。 2、海绵选择聚氨酯定型海绵：表观密度≧60kg/m³，75%压缩永久变形≦4%，回弹率≧50%，撕裂强度≧2.0N/cm，干热老化后拉伸强度≧110KPa，甲醛释放量≦0.020mg/㎡.h 3、座、背内衬板采用多层曲木板，含水率3~13%。 4、气压棒:金属喷涂层硬度≥5H,耐腐蚀等级≧10级（中性盐雾试验≧600h、乙酸盐雾试验均≧480h），气弹簧锁定在任意位置≧72h常温储存后，活塞杆不产生位移，密封性能检测合格；气弹簧经-30C℃和60℃高低温储存后，公称力Fa衰减量≦5%。 5、脚架采用铝合金五星脚架。
18 | 电视柜 | 2 | 个 | 350*400*2200mm |  | 1、基材采用优质橡木实木，甲醛释放量0.5mg/L，木材含水率8%~17.0%。 2、酚醛胶：总挥发性有机物≤30g/L，甲苯+二甲苯未检出，苯≤0.005g/kg，游离甲醛≤0.2g/kg。 3、油漆：采用环保水性漆，VOC含量≤20g/L，甲醛含量≤10mg/kg，乙二醇醚及醚酯总和含量≤5mg/kg，苯系物总和含量未检出，硬度≥3H。
19 | 成品书桌、椅子 | 2 | 套 | 1200*600*750mm |  | 书桌：1、基材采用优质橡木实木，甲醛释放量0.5mg/L，木材含水率8%~17.0%。 2、酚醛胶：总挥发性有机物≤30g/L，甲苯+二甲苯未检出，苯≤0.005g/kg，游离甲醛≤0.2g/kg。 3、油漆：采用环保水性漆，VOC含量≤20g/L，甲醛含量≤10mg/kg，乙二醇醚及醚酯总和含量≤5mg/kg，苯系物总和含量未检出，硬度≥3H。 4、脚架采用优质橡木，甲醛释放量0.5mg/L，木材含水率8%~17.0%。 椅子：面料：选用3D面料，甲醛含量≤0.1mg/kg，PH值4.0~7.5，耐酸汗渍色牢度、耐碱汗渍色牢度、耐干摩擦色牢度、耐唾液色牢度均≥4级，无异味，不含分解致癌芳香胺染料，重金属总量未检出，防霉性能≧4级，金黄色葡萄球菌抑菌率≥60%。 2、海绵选择聚氨酯定型海绵：表观密度≧60kg/m³，75%压缩永久变形≦4%，回弹率≧50%，撕裂强度≧2.0N/cm，干热老化后拉伸强度≧110KPa，甲醛释放量≦0.020mg/㎡.h 3、框架采用优质橡木，甲醛释放量0.5mg/L，木材含水率8%~17.0%。
20 | 沙发、茶几、边几、单 | 1 | 套 | 根据房间尺寸定制 |  | 发：1、皮革选用牛皮：摩擦色牢度 涂层厚度>25 um：干擦（500次）≥4级，撕裂力≥80N，pH值≥5.0，不含禁用偶氮染料，游离甲醛未检出。 2、海绵选择聚氨酯定型海绵：表观密度≧60kg/m³，75%压缩永久变形≦4%，回弹率≧50%，撕裂强度≧2.0N/cm，干热老化后拉伸强度≧110KPa，甲醛释放量≦0.020mg/㎡.h 3、内框架采用多层实木板，产品总挥发性有机化合物（TVOC）的释放率（72h）≤0.02mg/(m²h)；挥发性有机化合物（72h）（苯、甲苯、二甲苯）均未检出；甲醛释放限量≤0.050mg/m³；静曲强度试件合格率≥90%；弹性模量试件合格率≥90%；含水率5%~16%；含水试件合格率≥95%；胶合强度≥0.7MPa；胶合强度试件合格率≥90%；浸渍剥离检测合格；浸渍剥离试件合格率≥90%。 茶几：1、台面基材采用抗污人造石，耐液体介质含氨水、60%硫酸、65%硝酸、37%盐酸、85%磷酸、丙酮、二氯甲烷、王水、二甲苯、高氯酸、松节油、石脑油等成分：无明显变化；耐液体介质含器械消毒液、立顿红茶、冰醋酸、二甲基甲酰胺、碘伏、乙醇、硫酸铜、片状氢氧化钠、乙酸乙酯等成分：无明显变化。耐液体介质含苯、甲苯、乳酸、丁酮、1，2-丙二醇、邻苯二甲酸二丁酯、饱和氢氧化钙溶液、磷酸钠、血液染色剂、高锰酸钾等成分无明显变化。 2、框架采用钢管，钢管壁厚≥1.2mm，金属喷漆 (塑) 涂层耐腐蚀，硬度≧5H。 边几：台面基材采用抗污人造石，耐液体介质含氨水、60%硫酸、65%硝酸、37%盐酸、85%磷酸、28%氨水、乙酸、丙酮、二氯甲烷、王水、二甲苯、高氯酸、松节油、石脑油等成分：无明显变化；耐液体介质含器械消毒液、立顿红茶、次氯酸钠、柠檬酸、冰醋酸、40%氢氧化钠、3%双氧水、二甲基甲酰胺、碘伏、乙醇、硫酸铜、片状氢氧化钠、乙酸乙酯等成分：无明显变化。耐液体介质含苯、甲苯、乳酸、丁酮、1，2-丙二醇、邻苯二甲酸二丁酯、1，2-二溴乙烷、40%氢氧化钾溶液、饱和氢氧化钙溶液、磷酸钠、血液染色剂、高锰酸钾等成分：无明显变化。 2、脚架采用钢管，钢管壁厚≥1.2mm，金属喷漆 (塑) 涂层耐腐蚀，硬度≧5H。 单椅：1、面料：选用3D面料，甲醛含量≤0.1mg/kg，PH值4.0~7.5，耐酸汗渍色牢度、耐碱汗渍色牢度、耐干摩擦色牢度、耐唾液色牢度均≥4级，无异味，不含分解致癌芳香胺染料，重金属总量未检出，防霉性能≧4级，金黄色葡萄球菌抑菌率≥60%。 2、海绵选择聚氨酯定型海绵：表观密度≧60kg/m³，75%压缩永久变形≦4%，回弹率≧50%，撕裂强度≧2.0N/cm，干热老化后拉伸强度≧110KPa，甲醛释放量≦0.020mg/㎡.h 3、背、座内衬板采用多层曲木板，含水率3~13%。 4、脚架采用钢管，钢管壁厚≥1.2mm，金属喷漆 (塑) 涂层耐腐蚀，硬度≧5H。
21 | 洽谈桌椅 | 1 | 套 | 一桌两椅，桌面直径800 |  | 洽谈桌：1、台面采用抗污人造石，耐液体介质含氨水、60%硫酸、65%硝酸、37%盐酸、85%磷酸、丙酮、二氯甲烷、王水、二甲苯、高氯酸、松节油、石脑油等成分：无明显变化；耐液体介质含器械消毒液、立顿红茶、冰醋酸、二甲基甲酰胺、碘伏、乙醇、硫酸铜、片状氢氧化钠、乙酸乙酯等成分：无明显变化。耐液体介质含苯、甲苯、乳酸、丁酮、1，2-丙二醇、邻苯二甲酸二丁酯、饱和氢氧化钙溶液、磷酸钠、血液染色剂、高锰酸钾等成分无明显变化。 2、脚架采用≥1.0mm厚钢板，金属喷漆(塑)涂层附着力≧2级，金属喷涂层硬度≥4H,耐腐蚀等级（中性盐雾试验及乙酸盐雾试验≥120h)≥10级，可迁移元素（铅（Pb）、镉（Cd）、铬（Cr）、汞（Hg）、砷（As）、钡（Ba）、锑（Sb）、硒（Se））单项检测结论均合格，屈服强度ReL≤280MPa，断后伸长率≥30%，耐霉菌性达到0级。 3、环氧塑粉：硬度≥5H；耐湿热性检测合格；金属喷漆塑涂层附着力≧2级；中性盐雾试验连续喷雾≧480小时，涂（镀）层本身的耐腐蚀等级≧9级，可溶性重金属（至少包含铅（Pb）、镉（Cd）、铬（Cr）、汞（Hg）、砷（As）、钡（Ba）、锑（Sb）、硒（Se））检测结果均为合格；金黄色葡萄球菌抑菌率≥90%；防霉测试长霉等级0级。 洽谈椅：1、皮革选用牛皮：摩擦色牢度 涂层厚度>25 um：干擦（500次）≥4级，撕裂力≥80N，pH值≥5.0，不含禁用偶氮染料，游离甲醛未检出。 2、海绵选择聚氨酯定型海绵：表观密度≧60kg/m³，75%压缩永久变形≦4%，回弹率≧50%，撕裂强度≧2.0N/cm，干热老化后拉伸强度≧110KPa，甲醛释放量≦0.020mg/㎡.h 3、背、座内衬板采用多层曲木板，含水率3~13%。 4、脚架采用钢管，钢管壁厚≥1.2mm，金属喷漆 (塑) 涂层耐腐蚀，硬度≧5H。
22 | 组合沙发、茶几 | 3 | 套 | 900*750*1700mm |  | 沙发：1、皮革选用牛皮：摩擦色牢度 涂层厚度>25 um：干擦（500次）≥4级，撕裂力≥80N，pH值≥5.0，不含禁用偶氮染料，游离甲醛未检出。 2、海绵选择聚氨酯定型海绵：表观密度≧60kg/m³，75%压缩永久变形≦4%，回弹率≧50%，撕裂强度≧2.0N/cm，干热老化后拉伸强度≧110KPa，甲醛释放量≦0.020mg/㎡.h 3、内框架采用多层实木板，产品总挥发性有机化合物（TVOC）的释放率（72h）≤0.02mg/(m²h)；挥发性有机化合物（72h）（苯、甲苯、二甲苯）均未检出；甲醛释放限量≤0.050mg/m³；静曲强度试件合格率≥90%；弹性模量试件合格率≥90%；含水率5%~16%；含水试件合格率≥95%；胶合强度≥0.7MPa；胶合强度试件合格率≥90%；浸渍剥离检测合格；浸渍剥离试件合格率≥90%。 茶几：1、台面采用采用抗抗污人造石，耐液体介质含氨水、60%硫酸、65%硝酸、37%盐酸、85%磷酸、丙酮、二氯甲烷、王水、二甲苯、高氯酸、松节油、石脑油等成分：无明显变化；耐液体介质含器械消毒液、立顿红茶、冰醋酸、二甲基甲酰胺、碘伏、乙醇、硫酸铜、片状氢氧化钠、乙酸乙酯等成分：无明显变化。耐液体介质含苯、甲苯、乳酸、丁酮、1，2-丙二醇、邻苯二甲酸二丁酯、饱和氢氧化钙溶液、磷酸钠、血液染色剂、高锰酸钾等成分无明显变化。 2、框架采用优质橡木拼接，甲醛释放量0.5mg/L，木材含水率8%~17.0%。
23 | 圆桌、单椅 | 1 | 套 | 一桌一椅，桌面直径800 |  | 单椅：1、皮革选用牛皮：摩擦色牢度 涂层厚度>25 um：干擦（500次）≥4级，撕裂力≥80N，pH值≥5.0，不含禁用偶氮染料，游离甲醛未检出。 2、海绵选择聚氨酯定型海绵：表观密度≧60kg/m³，75%压缩永久变形≦4%，回弹率≧50%，撕裂强度≧2.0N/cm，干热老化后拉伸强度≧110KPa，甲醛释放量≦0.020mg/㎡.h 3、背、座内衬板采用多层曲木板，含水率3~13%。 4、脚架采用钢管，钢管壁厚≥1.2mm，金属喷漆 (塑) 涂层耐腐蚀，硬度≧5H。 圆桌：1、台面采用不锈钢防爆玻璃，美观简约。 2、边缘框架采用≧1.0mm的▲厚钢板，金属喷漆（塑）涂层冲击高度400mm，无剥落、裂纹、皱纹，附着力≧2级，金属喷涂层硬度≧5H，耐腐蚀等级≧10级（中性盐雾试验、乙酸盐雾试验均≧480h），可迁移元素（铅（Pb）、镉（Cd）、铬（Cr）、汞（Hg）、砷（As）、钡（Ba）、锑（Sb）、硒（Se））均未检出，力学性屈服强度ReL≦280MPa，抗拉强度Rm270~410MPa，断后伸长率A80mm≧31.0%，覆盖层平均厚度60~100um，耐霉菌性为0级检测合格。 3、表面喷涂材料选用环氧塑粉：硬度(擦伤)≧5H，耐湿热性检测合格，金属喷漆塑涂层冲击高度400mm，无剥落、裂纹、皱纹现象，附着力≧2级，金属表面耐腐蚀≧10级（中性盐雾试验、乙酸盐雾试验≧120h），可溶性重金属（铅（Pb）、镉（Cd）、铬（Cr）、汞（Hg）、砷（As）、钡（Ba）、锑（Sb）、硒（Se））均检测合格，≧24h大肠杆菌、金黄色葡萄球菌抑菌率≧95%，内墙防霉等级为0级 4、▲玻璃茶几成品要求：玻璃件外观、金属件外观要求、其他外观要求均检测合格；玻璃外露部件外观无裂纹或缺角；钢化玻璃与半钢化玻璃部件符合外观安全性能要求
24 | 组合沙发、茶几 | 4 | 套 | 1200*700*450mm/900*750*1700mm |  | 桌：1、▲台面实体面材选用抗污人造石，耐液体介质检测合格（含60%硫酸、37%盐酸、28%氨水、丙酮、二氯甲烷、二甲苯、松节油、石脑油、器械消毒液、次氯酸钠、柠檬酸、冰醋酸、40%氢氧化钠、3%双氧水、二甲基甲酰胺、碘伏、乙醇、硫酸铜、片状氢氧化钠、乙酸乙酯、苯、乳酸、丁酮、1，2-丙二醇、邻苯二甲酸二丁酯、1，2-二溴乙烷、40%氢氧化钾溶液、饱和氢氧化钙溶液、磷酸钠、血液染色剂、高锰酸钾等成分）。 2、支架采用≧1.0mm的厚钢板，金属喷漆（塑）涂层冲击高度400mm，无剥落、裂纹、皱纹，附着力≧2级，金属喷涂层硬度≧5H，耐腐蚀等级≧10级（中性盐雾试验、乙酸盐雾试验均≧480h），可迁移元素（铅（Pb）、镉（Cd）、铬（Cr）、汞（Hg）、砷（As）、钡（Ba）、锑（Sb）、硒（Se））均未检出，力学性屈服强度ReL≦280MPa，抗拉强度Rm270~410MPa，断后伸长率A80mm≧31.0%，覆盖层平均厚度60~100um，耐霉菌性为0级检测合格。 3、喷涂材料选用环氧塑粉：硬度(擦伤)≧5H，耐湿热性检测合格，金属喷漆塑涂层冲击高度400mm，无剥落、裂纹、皱纹现象，附着力≧2级，金属表面耐腐蚀≧10级（中性盐雾试验、乙酸盐雾试验≧120h），可溶性重金属（铅（Pb）、镉（Cd）、铬（Cr）、汞（Hg）、砷（As）、钡（Ba）、锑（Sb）、硒（Se））均检测合格，≧24h大肠杆菌、金黄色葡萄球菌抑菌率≧95%，内墙防霉等级为0级。 椅：4、皮革部分采用优质牛皮：涂层厚度>25 um的摩擦色牢度≥4级（干擦500次、湿擦250次、碱性汗液80次），撕裂力≥80.0N，pH值≥5.5，不含禁用偶氮染料，游离甲醛未检出。 5、海绵采用优质聚氨酯定型海绵：表观密度≧60.0kg/m³，25%压陷硬度等级≧196士18N，75%压缩永久变形≦3.0%，回弹率≧55%，撕裂强度≧2.0N/cm，干热老化后拉伸强度≧120KPa，甲醛释放量≦0.015mg/㎡.h。
25 | 圆几 | 4 | 个 | 直径700mm |  | 1、台面采用抗污人造石，耐液体介质含氨水、60%硫酸、65%硝酸、37%盐酸、85%磷酸、丙酮、二氯甲烷、王水、二甲苯、高氯酸、松节油、石脑油等成分：无明显变化；耐液体介质含器械消毒液、立顿红茶、冰醋酸、二甲基甲酰胺、碘伏、乙醇、硫酸铜、片状氢氧化钠、乙酸乙酯等成分：无明显变化。耐液体介质含苯、甲苯、乳酸、丁酮、1，2-丙二醇、邻苯二甲酸二丁酯、饱和氢氧化钙溶液、磷酸钠、血液染色剂、高锰酸钾等成分无明显变化。 2、脚架采用≥1.0mm厚钢板，金属喷漆(塑)涂层附着力≧2级，金属喷涂层硬度≥4H,耐腐蚀等级（中性盐雾试验及乙酸盐雾试验≥120h)≥10级，可迁移元素（铅（Pb）、镉（Cd）、铬（Cr）、汞（Hg）、砷（As）、钡（Ba）、锑（Sb）、硒（Se））单项检测结论均合格，屈服强度ReL≤280MPa，断后伸长率≥30%，耐霉菌性达到0级。 3、环氧塑粉：硬度≥5H；耐湿热性检测合格；金属喷漆塑涂层附着力≧2级；中性盐雾试验连续喷雾≧480小时，涂（镀）层本身的耐腐蚀等级≧9级，可溶性重金属（至少包含铅（Pb）、镉（Cd）、铬（Cr）、汞（Hg）、砷（As）、钡（Ba）、锑（Sb）、硒（Se））检测结果均为合格；金黄色葡萄球菌抑菌率≥90%；防霉测试长霉等级0级。
26 | 单人椅 | 13 | 个 | 定制 |  | 1、皮革部分采用优质牛皮：涂层厚度>25 um的摩擦色牢度≥4级（干擦500次、湿擦250次、碱性汗液80次），撕裂力≥80.0N，pH值≥5.5，不含禁用偶氮染料，游离甲醛未检出。 2、海绵采用优质聚氨酯定型海绵：表观密度≧60.0kg/m³，25%压陷硬度等级≧196士18N，75%压缩永久变形≦3.0%，回弹率≧55%，撕裂强度≧2.0N/cm，干热老化后拉伸强度≧120KPa，甲醛释放量≦0.015mg/㎡.h。 3、座/背板选用防火板：表面磨耗值≦40mg/100r，表面耐污染腐蚀≧5级，检测合格。 4、脚架采用橡胶木实木，甲醛释放量≦0.3mg/L。 5、不锈钢螺丝，≧48h中性盐雾试验（NSS）后耐腐蚀等级≧9级，检测合格。