## 采购清单表
附件1.1生殖医学中心实验室不锈钢操作台采购清单
序号 | 项目名称 | 规格（mm） |  |  | 项目特征 | 计量 单位 | 系统 数量 | 金额(元) |  | 品牌
|  | L | W | H |  |  |  | 综合单价 | 合价
仪器间
1 | 不锈钢台 | 1000 | 750 | 850 | 下部#304不锈钢框架结构，#304不锈钢折压成20mm厚台面，台面内嵌中纤板做密封加强处理，不带柜体 | 台 | 1
2 | 不锈钢台 | 1380 | 750 | 850 | 下部#304不锈钢框架结构，#304不锈钢折压成20mm厚台面，台面内嵌中纤板做密封加强处理，不带柜体 | 台 | 1
扩增室
1 | 边台 | 1600 | 750 | 850 | 1、结构：钢铝混合结构，模块化任意组合，采用现代积木组合、分上中下三层构成,上承重梁及下地围采用铝合金型材制作而成（耐腐蚀），中部柜体为630mm高度的钢制柜体（门面板凸面双斜边设计）钢板≥1.0mm高品质一级冷轧钢板（SPCCT），表面经酸洗、磷化防锈及静电处理，并喷涂≧75μm厚环氧树脂粉末。 3、台面采用20mm厚陶瓷台面，具有耐高温，耐强酸碱，耐有机溶剂等 4、配线槽及插座、插座连接线。 | 台 | 1
2 | 边台 | 1500 | 750 | 850 | 1、结构：钢铝混合结构，模块化任意组合，采用现代积木组合、分上中下三层构成,上承重梁及下地围采用铝合金型材制作而成（耐腐蚀），中部柜体为630mm高度的钢制柜体（门面板凸面双斜边设计）钢板≥1.0mm高品质一级冷轧钢板（SPCCT），表面经酸洗、磷化防锈及静电处理，并喷涂≧75μm厚环氧树脂粉末。 3、台面采用20mm厚陶瓷台面，具有耐高温，耐强酸碱，耐有机溶剂等 4、配线槽及插座、插座连接线。 | 台 | 1
3 | 边台 | 800 | 750 | 850 | 1、结构：H-Frame全钢结构 2、框架：40*60*1.5mm厚冷轧方形钢管，经酸洗、磷化后，双面环氧树脂喷涂。 3、配活动柜1个，尺寸450*503*730（mm），柜体门面板凸面双斜边设计 4、台面采用20mm厚陶瓷台面，具有耐高温，耐强酸碱，耐有机溶剂等 5、配线槽及插座、插座连接线。 | 台 | 1
4 | 边台 | 1000 | 750 | 850 | 1、结构：H-Frame全钢结构 2、框架：40*60*1.5mm厚冷轧方形钢管，经酸洗、磷化后，双面环氧树脂喷涂。 3、配活动柜1个，尺寸450*503*730（mm），柜体门面板凸面双斜边设计 4、台面采用20mm厚陶瓷台面，具有耐高温，耐强酸碱，耐有机溶剂等 5、配线槽及插座、插座连接线。 | 台 | 1
胚胎培养室
1 | 边台 | 800 | 750 | 850 | 1、结构：H-Frame全钢结构 2、框架：40*60*1.5mm厚冷轧方形钢管，经酸洗、磷化后，双面环氧树脂喷涂。 3、配活动柜1个，尺寸450*503*730（mm），柜体门面板凸面双斜边设计 4、台面采用20mm厚陶瓷台面，具有耐高温，耐强酸碱，耐有机溶剂等 5、配线槽及插座、插座连接线。 | 台 | 1
2 | 边台 | 900 | 750 | 850 | 1、结构：H-Frame全钢结构 2、框架：40*60*1.5mm厚冷轧方形钢管，经酸洗、磷化后，双面环氧树脂喷涂。 3、配活动柜1个，尺寸450*503*730（mm），柜体门面板凸面双斜边设计 4、台面采用20mm厚陶瓷台面，具有耐高温，耐强酸碱，耐有机溶剂等 5、配线槽及插座、插座连接线。 | 台 | 1
3 | 边台 | 1500 | 750 | 850 | 1、结构：钢铝混合结构，模块化任意组合，采用现代积木组合、分上中下三层构成,上承重梁及下地围采用铝合金型材制作而成（耐腐蚀），中部柜体为630mm高度的钢制柜体（门面板凸面双斜边设计）钢板≥1.0mm高品质一级冷轧钢板（SPCCT），表面经酸洗、磷化防锈及静电处理，并喷涂≧75μm厚环氧树脂粉末。 3、台面采用20mm厚陶瓷台面，具有耐高温，耐强酸碱，耐有机溶剂等 4、配线槽及插座、插座连接线。 | 台 | 6
4 | 边台 | 1800 | 750 | 850 | 1、结构：钢铝混合结构，模块化任意组合，采用现代积木组合、分上中下三层构成,上承重梁及下地围采用铝合金型材制作而成（耐腐蚀），中部柜体为630mm高度的钢制柜体（门面板凸面双斜边设计）钢板≥1.0mm高品质一级冷轧钢板（SPCCT），表面经酸洗、磷化防锈及静电处理，并喷涂≧75μm厚环氧树脂粉末。 3、台面采用20mm厚陶瓷台面，具有耐高温，耐强酸碱，耐有机溶剂等 4、配线槽及插座、插座连接线。 | 台 | 1
5 | 边台 | 2000 | 750 | 850 | 1、结构：钢铝混合结构，模块化任意组合，采用现代积木组合、分上中下三层构成,上承重梁及下地围采用铝合金型材制作而成（耐腐蚀），中部柜体为630mm高度的钢制柜体（门面板凸面双斜边设计）钢板≥1.0mm高品质一级冷轧钢板（SPCCT），表面经酸洗、磷化防锈及静电处理，并喷涂≧75μm厚环氧树脂粉末。 3、台面采用20mm厚陶瓷台面，具有耐高温，耐强酸碱，耐有机溶剂等 4、配线槽及插座、插座连接线。 | 台 | 1
移植室
1 | 不锈钢台 | 1500 | 750 | 850 | 下部#304不锈钢框架结构，#304不锈钢折压成20mm厚台面，台面内嵌中纤板做密封加强处理，不带柜体 | 台 | 1
2 | 不锈钢台 | 1200 | 600 | 850 | 下部#304不锈钢框架结构，#304不锈钢折压成20mm厚台面，台面内嵌中纤板做密封加强处理，不带柜体 | 台 | 1
取卵室
1 | 不锈钢台 | 1800 | 750 | 850 | 下部#304不锈钢框架结构，#304不锈钢折压成20mm厚台面，台面内嵌中纤板做密封加强处理，不带柜体 | 台 | 1
洗精室
1 | 不锈钢台 | 1500 | 750 | 850 | 下部#304不锈钢框架结构，#304不锈钢折压成20mm厚台面，台面内嵌中纤板做密封加强处理，带可移动万向轮，不带柜体 | 台 | 3
缓冲（数据录入）
1 | 不锈钢台 | 1700 | 750 | 850 | 下部#304不锈钢框架结构，#304不锈钢折压成20mm厚台面，台面内嵌中纤板做密封加强处理，不带柜体 | 台 | 1
2 | 不锈钢台 | 1450 | 750 | 850 | 下部#304不锈钢框架结构，#304不锈钢折压成20mm厚台面，台面内嵌中纤板做密封加强处理，不带柜体 | 台 | 1
3 | 不锈钢台 | 1500 | 750 | 850 | 下部#304不锈钢框架结构，#304不锈钢折压成20mm厚台面，台面内嵌中纤板做密封加强处理，不带柜体 | 台 | 1
4 | 不锈钢台 | 1000 | 750 | 850 | 下部#304不锈钢框架结构，#304不锈钢折压成20mm厚台面，台面内嵌中纤板做密封加强处理，不带柜体 | 台 | 1
穿刺取精
1 | 不锈钢台 | 900 | 750 | 850 | 下部#304不锈钢框架结构，#304不锈钢折压成20mm厚台面，台面内嵌中纤板做密封加强处理，不带柜体 | 台 | 1
男患更衣间/女患更衣间
1 | 不锈钢更衣柜 | 900 | 500 | 1800 | 1、304#国标1.0mm，柜体内带一根挂衣杆，带一层固定层板； 2、对开门双层门板，带缓冲门铰，磁碰，铝合金暗拉手； 3、产品经焊接、打磨抛光处理，无毛刺不刮手，整体美观大方，实用性强； | 台 | 1
2 | 不锈钢更衣柜 | 700 | 500 | 1800 | 1、304#国标1.0mm，柜体内带一根挂衣杆，带一层固定层板； 2、对开门双层门板，带缓冲门铰，磁碰，铝合金暗拉手； 3、产品经焊接、打磨抛光处理，无毛刺不刮手，整体美观大方，实用性强； | 台 | 2
留观室
1 | 不锈钢台 | 2000 | 650 | 850 | 下部#304不锈钢框架结构，#304不锈钢折压成20mm厚台面，台面内嵌中纤板做密封加强处理，不带柜体 | 台 | 1
男医更/女医更/换鞋
1 | 不锈钢更衣柜 | 900 | 500 | 1800 | 1、304#国标1.0mm，柜体内带一根挂衣杆，带一层固定层板； 2、对开门双层门板，带缓冲门铰，磁碰，铝合金暗拉手； 3、产品经焊接、打磨抛光处理，无毛刺不刮手，整体美观大方，实用性强； | 台 | 3
2 | 不锈钢换鞋凳 | 750 | 300 | 500 | 1.采用304#国标1.0mm，足厚0.93mm，台面嵌入中纤板做密封处理 2.单面双层无小分格。 | 台 | 2
洁物间
1 | 不锈钢耗材柜 | 900 | 500 | 1800 | 1、304#国标1.0mm柜体，上下柜各双门对开双层门板，上柜带2层活动层板，下柜带1层活动层板，层板单层加加强筋； 2、上柜门嵌5mm透明钢化白玻，下柜门全不锈钢密封，双层门板；不锈钢C型拉手，带缓冲门铰； 3、产品经焊接、打磨抛光处理，无毛刺不刮手，整体美观大方，实用性强； | 台 | 9
| 合计 | [7 empty] | 0
B | 系统总造价(小写) | [7 empty] | 0
C | 系统总造价(大写) |  |  |  | 0