## Sheet1
附件1.1晋阳院区综合楼五楼会议室话筒等音响设备采购参数
序号 | 设备名称 | 品牌 | 型号 | 设备参数 | 单位 | 数量 | 单价（元） | 小计（元） | 图片仅供参考
1 | 带混音器4通道无线话筒 |  |  | 1.4通道无线会议混音器，由4个无线会议话筒和1台配备混音器功能的接收主机组成。 2.集成中央处理器CPU的总线控制，配合数字液晶界面显示。 3.采用音频压缩扩展技术。 4.设有回输啸叫抑制减弱功能。 5.接收机采用多级高频放大。 6.多重噪音监测电路，特设ID身份码验证系统。 7.空阔最大使用范围60米以上。 8.接振荡方式:锁相环频率合成 9.频率范围 : UHF 612MHz- 698MHz，应用PLL频率合成锁相环技术，频率可调 10.频率稳定性 : +0.001% 11.最大频率偏 :土50KHz 12.调制方式 : FM 13.信噪比 : > 105dB 14.总谐波失真 :<0.5% @1KHz 15.接收机灵敏度 : 1.2/ UV @S/N=12dB 16.混合式:自带锂电池 | 台 | 2
2 | 会议室专用全自动数字反馈抑制器 |  |  | 1.具备自动适应声学环境功能。 2.任何使用情况下可获得增益6dB-12dB。 3.具备智能混音功能。 4.频率响应: 125Hz~15KHz 5.失真: ＜0.1% @ 1KHz 6.信噪比: ＞90dB | 台 | 1
3 | 天线放大器 |  |  | 1.160MHz宽频带设计，适合多种无线系统使用 2.频率响应：700 - 860 MHZ 3.最大增益：0dB, +3dB - +10dB 4.阻抗：50 ohms | 台 | 1
4 | 合计 | [6 empty] | 0