## B.1 工程项目招标工程量清单封面(封1)
| 抚琴院区退休职工活动室改造项目（第三次） |  |  | 工程
招标工程量清单
招 标 人:
(单位盖章)
造价咨询人:
(单位盖章)
封-1

## C.1 工程项目招标工程量清单扉页(扉1)
| 抚琴院区退休职工活动室改造项目（第三次） |  |  | 工程
招标工程量清单
招 标 人: |  | 造价咨询人:
| (单位盖章) |  | （单位盖章）
法定代表人 或其授权人: |  | 法定代表人 或其授权人:
| (签字或盖章) |  | (签字或盖章)
编 制 人: |  | 复 核 人:
| (造价人员签字盖专用章) |  | (一级造价工程师签字盖专用章)
编 制 时 间: |  | 复 核 时 间:
扉-1

## F.1.1 分部分项工程清单计价表(表-08)【装饰工程】
分部分项工程清单与计价表
工程名称： |  | 抚琴院区退休职工活动室改造项目\抚琴院区退休职工活动室改造项目【装饰工程】 |  |  |  | 标段：
序号 | 项目编码 |  | 项目名称 | 项目特征描述 | 计量 单位 | 工程量 | 金额（元）
[7 empty] | 综合单价 | 合价 | 其中
[9 empty] | 定额人工费 | 定额机械费 | 暂估价
0108 门窗工程
1 | 010801001001 |  | 夹板门 | 1.门洞口尺寸：综合 2.框、扇材质：夹板门 3.门吸、不锈钢合页、门锁、门框及其它各种五金构配件等综合考虑在单价中 4.固定方式、粘结塞口材料种类等：符合设计及规范要求 5.综合单价包括完成本项目所有工作内容的费用 6.其他:满足设计及相关规范要求 | m2 | 7.09
2 | 010807001002 |  | 铝合金窗 6+12A+6 | 1.窗代号及洞口尺寸：综合，详见设计图纸 2.框、扇材质：铝合金窗 6+12A+6 3.其他：满足设计及相关规范要求 | m2 | 14.25
3 | 010810001003 |  | 涤纶窗帘 | 1.涤纶窗帘 2.褶皱系数综合考虑到综合单价 3.其他：满足设计及现行施工验收规范 | m2 | 23.14
分部小计
0109 屋面及防水工程
4 | 010904002004 |  | 1.5厚聚氨酯防水涂料(地面) | 1.防水膜品种：1.5厚聚氨酯防水涂料(两道) 2.涂膜厚度、遍数：厚度1.5mm 3.防水附加层等费用由投标人综合考虑在综合单价中，不再单独计算 4.其他：满足设计及相关规范要求 | m2 | 8.32
5 | 010904002005 |  | 1.5厚聚氨酯防水涂料(墙面) | 1.防水膜品种：1.5厚聚氨酯防水涂料 2.涂膜厚度、遍数：厚度1.5mm 3.防水附加层等费用由投标人综合考虑在综合单价中，不再单独计算 4.其他：满足设计及相关规范要求 | m2 | 15.25
分部小计
0111 楼地面装饰工程
6 | 011101005006 |  | 6mm厚自流平楼地面 | 1.6mm厚水泥基自流平一道 2.水泥基自流平界面剂两道 3.原面层清理干净平整 4.其他：满足设计及相关规范要求 | m2 | 54.90
7 | 011101005007 |  | 2厚环氧砂浆层面 | 1.面层：2厚环氧砂浆层面 2.底层：环氧底层涂料一道 3.其他：满足设计及相关规范要求 | m2 | 54.90
8 | 011102003008 |  | 300X300防滑地砖 | 1.结合层厚度、砂浆配合比 ：20厚1:2干硬水泥砂浆粘合层,上洒1~2厚干水泥 3.面层材料品种、规格、颜色 ：8厚300X300防滑地砖 4.嵌缝材料种类 ：综合考虑 5.防护层材料种类 ：综合考虑 6.其他：满足设计及相关规范要求 | m2 | 4.16
9 | 011105003009 |  | 瓷砖踢脚线 | 1.踢脚线高度：80mm 2.粘贴层厚度、材料种类：4厚1：3水泥浆粘贴层(掺20%白乳胶漆) 3.面层材料品种、规格、颜色：5厚瓷砖面砖,水泥浆擦缝 4.其他：满足设计及相关规范要求 | m2 | 3.52
分部小计
0112 墙、柱面装饰与隔断、幕墙工程
10 | 011204003010 |  | 300X600瓷砖 | 1.墙体类型：综合 2.面层材料品种、规格、颜色：6厚300X600无缝瓷砖面层 3.4厚1:2水泥砂浆加水重20%建筑胶镶贴 4.其他：满足设计及相关规范要求 | m2 | 26.40
分部小计
0114 油漆、涂料、裱糊工程
11 | 011406001011 |  | 墙面乳胶漆 | 1.基层类型：综合考虑 2.油漆品种、刷漆遍数：喷涂乳胶漆 3.其他：满足设计及相关规范要求 | m2 | 147.32
12 | 011406001012 |  | 天棚乳胶漆 | 1.基层类型：综合考虑 2.油漆品种、刷漆遍数：喷涂乳胶漆 3.其他：满足设计及相关规范要求 | m2 | 54.90
13 | 011408001013 |  | 新增党建墙装饰 | 1.新增党建墙装饰 2.其他：满足设计及相关规范要求 | m2 | 10.00
分部小计
0115 其他装饰工程
14 | 011501002014 |  | 电视及电视柜 | 1.电视及电视柜 2.具体要求详见设计图纸,满足甲方使用要求 3.综合单价包括完成本项目所有工作内容的费用 4.其他:满足设计及相关规范要求 | 套 | 1
15 | 011501004015 |  | 储物柜 | 1.储物柜 2.具体要求详见设计图纸,满足甲方使用要求 3.综合单价包括完成本项目所有工作内容的费用 4.其他:满足设计及相关规范要求 | 个 | 1
16 | 011501006016 |  | 书柜 | 1.书柜 2.具体要求详见设计图纸,满足甲方使用要求 3.综合单价包括完成本项目所有工作内容的费用 4.其他:满足设计及相关规范要求 | 个 | 1
17 | 011501014017 |  | 休闲茶桌 | 1.休闲茶桌（带座椅） 2.具体要求详见设计图纸,满足甲方使用要求 3.综合单价包括完成本项目所有工作内容的费用 4.其他:满足设计及相关规范要求 | 套 | 1
18 | 011501014018 |  | 机械麻将桌带烤炉 | 1.机械麻将桌带烤炉（含配套椅子及移动配套小茶桌） 2.具体要求详见设计图纸,满足甲方使用要求 3.综合单价包括完成本项目所有工作内容的费用 4.其他:满足设计及相关规范要求 | 台 | 2
19 | 011501020019 |  | 饮水机 | 1.饮水机 2.具体要求详见设计图纸,满足甲方使用要求 3.综合单价包括完成本项目所有工作内容的费用 4.其他:满足设计及相关规范要求 | 台 | 1
分部小计
0116 拆除工程
20 | 011605001020 |  | 地砖地面拆除 | 1.原地面地砖剔除 2.基层种类和厚度综合考虑，结算时不得调整 3.弃渣运距及弃渣费用：投标人自行考虑 4.投标人现场考察后将所有费用考虑在综合单价报价中，结算时不得调整 5.拆除时的安全围护等相关费用由投标人自行考虑 6.在剔打前应对剔打相关部位进行有效支撑，防止连续破坡，拆除后满足设计及规范要求 7.拆除后的废弃物，按建设单位指定地点堆放，如建设单位需进行资产回收，由建设单位处理，施工方配合；若建设单位不需资产回收（无利用价值），废弃物则由施工单位自行外运处理，人工、运距、搬运费、上下车费、增加外运及堆场补贴等，投标人自行综合考虑在本项目综合单价内，不再另行增加任何费用 | m2 | 8.39
21 | 011605002021 |  | 原墙面墙砖拆除 | 1.原墙面墙砖拆除 2.基层种类和厚度综合考虑，结算时不得调整 3.弃渣运距及弃渣费用：投标人自行考虑 4.投标人现场考察后将所有费用考虑在综合单价报价中，结算时不得调整 5.拆除时的安全围护等相关费用由投标人自行考虑 6.在剔打前应对剔打相关部位进行有效支撑，防止连续破坡，拆除后满足设计及规范要求 7.拆除后的废弃物，按建设单位指定地点堆放，如建设单位需进行资产回收，由建设单位处理，施工方配合；若建设单位不需资产回收（无利用价值），废弃物则由施工单位自行外运处理，人工、运距、搬运费、上下车费、增加外运及堆场补贴等，投标人自行综合考虑在本项目综合单价内，不再另行增加任何费用 | m2 | 25.78
22 | 011604001022 |  | 原面砖踢脚拆除 | 1.原面砖踢脚线拆除 2.基层种类和厚度综合考虑，结算时不得调整 3.弃渣运距及弃渣费用：投标人自行考虑 4.投标人现场考察后将所有费用考虑在综合单价报价中，结算时不得调整 5.拆除时的安全围护等相关费用由投标人自行考虑 6.在剔打前应对剔打相关部位进行有效支撑，防止连续破坡，拆除后满足设计及规范要求 7.拆除后的废弃物，按建设单位指定地点堆放，如建设单位需进行资产回收，由建设单位处理，施工方配合；若建设单位不需资产回收（无利用价值），废弃物则由施工单位自行外运处理，人工、运距、搬运费、上下车费、增加外运及堆场补贴等，投标人自行综合考虑在本项目综合单价内，不再另行增加任何费用 | m2 | 3.52
23 | 011610002023 |  | 金属门窗拆除 | 1.原有门窗拆除 2.门窗洞口尺寸：综合考虑 3.拆除内容：框、扇、附窗、连接件 4.工程量按洞口面积计算 5.弃渣运距及弃渣费用：投标人自行考虑 6.投标人现场考察后将所有费用考虑在综合单价报价中，结算时不得调整 7.拆除时的安全围护等相关费用由投标人自行考虑 8.在剔打前应对剔打相关部位进行有效支撑，防止连续破坡，拆除后满足设计及规范要求 9.拆除后的废弃物，按建设单位指定地点堆放，如建设单位需进行资产回收，由建设单位处理，施工方配合；若建设单位不需资产回收（无利用价值），废弃物则由施工单位自行外运处理，人工、运距、搬运费、上下车费、增加外运及堆场补贴等，投标人自行综合考虑在本项目综合单价内，不再另行增加任何费用 | m2 | 21.34
分部小计
合 计

## F.1.2 单价措施项目清单计价表(表-08)【装饰工程】
单价措施项目清单与计价表
工程名称： |  | 抚琴院区退休职工活动室改造项目\抚琴院区退休职工活动室改造项目【装饰工程】 |  |  |  | 标段：
序号 | 项目编码 |  | 项目名称 | 项目特征描述 | 计量 单位 | 工程量 | 金额（元）
[7 empty] | 综合单价 | 合价 | 其中
[9 empty] | 定额人工费 | 定额机械费 | 暂估价
脚手架工程
1 | 011701003032 |  | 里脚手架 | 1．搭设方式 ：综合 2．搭设高度 ：综合 3．脚手架材质：综合 | m2 | 195.65
小计
合 计

## F.4 总价措施项目清单与计价表(表-11)仅打印安全文明施~
总价措施项目清单与计价表
工程名称： | 抚琴院区退休职工活动室改造项目\抚琴院区退休职工活动室改造项目【装饰工程】 |  |  | 标段：
序 号 | 项目编码 | 项目名称 | 计算基础 | 费率 （%） | 金额 （元） | 调整费率 (%) | 调整后金额 (元) | 备注
定额(人工费+机械费)
1 | 011707001024 | 安全文明施工费 |  |  | 1253.22
1.1 | ① | 环境保护费 | 分部分项工程及单价措施项目(定额人工费+定额机械费) |  | 99.18
1.2 | ② | 文明施工费 | 分部分项工程及单价措施项目(定额人工费+定额机械费) |  | 243.43
1.3 | ③ | 安全施工费 | 分部分项工程及单价措施项目(定额人工费+定额机械费) |  | 378.67
1.4 | ④ | 临时设施费 | 分部分项工程及单价措施项目(定额人工费+定额机械费) |  | 531.94
2 | 011707002025 | 夜间施工增加费
3 | 011707003026 | 非夜间施工照明
4 | 011707004027 | 二次搬运费
5 | 011707005028 | 冬雨季施工增加费
6 | 011707006029 | 地上、地下设施、建筑物的临时保护设施
7 | 011707007030 | 已完工程及设备保护费
8 | 011707008031 | 工程定位复测费
合计

## G.1 其他项目清单与计价汇总表(表-12)-带金额【装饰工~
其他项目清单与计价汇总表
工程名称： | 抚琴院区退休职工活动室改造项目\抚琴院区退休职工活动室改造项目【装饰工程】 | 标段：
序号 | 项 目 名 称 | 金额(元) | 结算金额（元） | 备注
1 | 暂列金额 | 5469.71 |  | 明细详见表-12-1
2 | 暂估价
2.1 | 材料(工程设备)暂估价/结算价 | - |  | 明细详见表-12-2
2.2 | 专业工程暂估价/结算价 |  |  | 明细详见表-12-3
3 | 计日工 |  |  | 明细详见表-12-4
4 | 总承包服务费 |  |  | 明细详见表-12-5
合 计 |  | 5469.71 | - | -

## G.2 暂列金额明细表(表-12-1)【装饰工程】
暂列金额明细表
工程名称： | 抚琴院区退休职工活动室改造项目\抚琴院区退休职工活动室改造项目【装饰工程】 | 标段：
序号 | 项目名称 |  | 计量单位 | 暂定金额(元) | 备注
1 | 暂列金额 |  | 项 | 5469.71
合 计 |  |  |  | 5469.71 | -

## H 规费、税金项目清单计价表(表-13)【装饰工程】
规费、税金项目计价表
工程名称： | 抚琴院区退休职工活动室改造项目\抚琴院区退休职工活动室改造项目【装饰工程】 |  | 标段：
序号 | 项目名称 | 计算基础 | 计算基数 | 计算费率（％） | 金额(元)
1 | 规费 | 分部分项定额人工费+单价措施项目定额人工费 |  |  | 806.81
2 | 销项增值税额 | 分部分项工程费+措施项目费+其他项目费+规费+按实计算费用+创优质工程奖补偿奖励费-按规定不计税的工程设备金额-除税甲供材料（设备）费 |  | 9
3 | 附加税 | 分部分项工程费+措施项目费+其他项目费+规费+按实计算费用+创优质工程奖补偿奖励费-按规定不计税的工程设备金额-除税甲供材料（设备）费 |  | 0.313
合计

## K.2 承包人提供主要材料和工程设备一览表(表-20)【装饰~
承包人提供主要材料和工程设备一览表 （适用造价信息差额调整法）
工程名称： | 抚琴院区退休职工活动室改造项目\抚琴院区退休职工活动室改造项目【装饰工程】 |  |  |  | 标段：
序号 | 名称、规格、型号 | 单位 | 数量 | 风险系数% |  | 基准单价(元) | 投标单价(元) | 发承包人确认单价(元) | 备注

## F.1.1 分部分项工程清单计价表(表-08)【安装工程】
分部分项工程清单与计价表
工程名称： |  | 抚琴院区退休职工活动室改造项目\抚琴院区退休职工活动室改造项目【安装工程】 |  |  |  | 标段：
序号 | 项目编码 |  | 项目名称 | 项目特征描述 | 计量 单位 | 工程量 | 金额（元）
[7 empty] | 综合单价 | 合价 | 其中
[9 empty] | 定额人工费 | 定额机械费 | 暂估价
照明工程
1 | 030412001033 |  | LED灯 25W | 1.名称:LED灯 2.规格：25W（光通量2500lm,具有防眩光功能） 3.灯具材质：详灯具选型 5.灯具接地：满足接地要求 6.包含灯具全部附件、灯具的防雷措施、电涌保护装置及灯具安装、调试 7.其它：满足设计、招标文件及相关规范要求 | 套 | 5
2 | 030412001034 |  | LED防水防潮吸顶灯 25W | 1.名称:LED防水防潮吸顶灯 2.规格：25W（光通量2500lm,具有防眩光功能） 3.灯具材质：详灯具选型 5.灯具接地：满足接地要求 6.包含灯具全部附件、灯具的防雷措施、电涌保护装置及灯具安装、调试 7.其它：满足设计、招标文件及相关规范要求 | 套 | 2
3 | 030404034035 |  | 单联单控大跷板暗开关 | 1.名称：单联单控大跷板暗开关 2.材质：PC面板 3.规格：86型 10A 4.安装方式：综合考虑 5.其它：满足设计、招标文件及相关规范要求 | 个 | 5
4 | 030404034036 |  | 三联单控大跷板暗开关 | 1.名称：三联单控大跷板暗开关 2.材质：PC面板 3.规格：86型 10A 4.安装方式：综合考虑 5.其它：满足设计、招标文件及相关规范要求 | 个 | 1
5 | 030404035037 |  | 单相二三孔插座 | 1.名称：单相二三孔插座 2.材质：PC面板 3.规格：10A 安全型 4.安装方式：综合考虑 5.其它：满足设计、招标文件及相关规范要求 | 个 | 12
6 | 030404035038 |  | 卫生间插座（带防溅盒） | 1.名称：卫生间单相二三孔插座（带防溅盒） 2.材质：PC面板 3.规格：10A 安全型 4.安装方式：综合考虑 5.其它：满足设计、招标文件及相关规范要求 | 个 | 1
7 | 030404035039 |  | 空调插座 | 1.名称：空调插座 2.材质：PC面板 3.规格：20A 安全型 4.安装方式：综合考虑 5.其它：满足设计、招标文件及相关规范要求 | 个 | 3
8 | 030411006040 |  | 接线盒 | 1.名称：接线盒 2.材质：钢制 3.规格：86型 4.安装形式：综合考虑 | 个 | 35
9 | 030411001041 |  | 电气配管 SC20 | 1.名称：电气配管 2.材质：镀锌管 3.规格：SC20 4.配置形式：综合考虑 5.接地要求：按设计及规范要求 6.其他：满足设计、相关图集、标准及招标技术要求 | m | 89.60
10 | 030411001042 |  | 电气配管 SC25 | 1.名称：电气配管 2.材质：镀锌管 3.规格：SC25 4.配置形式：综合考虑 5.接地要求：按设计及规范要求 6.其他：满足设计、相关图集、标准及招标技术要求 | m | 168.32
11 | 030411004043 |  | 电气配线 WDZB1-BYJ-2.5 | 1.名称：电气配线 2.配线形式：综合考虑 3.型号、规格：WDZB1-BYJ-2.5mm2 4.材质：铜芯绝缘导线 5.配线部位：综合考虑 6.焊压接线头：满足相关规范要求 7.其它：满足设计、招标文件及相关规范要求 | m | 218.80
12 | 030411004044 |  | 电气配线 WDZB1-BYJ-4mm2 | 1.名称:电气配线 2.配线形式:综合考虑 3.规格：WDZB1-BYJ-4mm2 4.材质：铜芯 5.配线部位：综合考虑 6.焊压接线头：满足相关规范要求 7.其它：满足设计、招标文件及相关规范要求 | m | 504.96
分部小计
0305 建筑智能化工程
13 | 030502012045 |  | 双口信息插座 | 1.名称：双口信息插座 2.类别：综合考虑 3.规格：16针 4.安装方式：综合考虑 5.其它：满足设计、招标文件及相关规范要求 | 个 | 1
14 | 030502004046 |  | 电视插座 | 1.名称：电视插座 2.类别：综合考虑 3.安装方式：综合考虑 4.其它：满足设计、招标文件及相关规范要求 | 个 | 1
15 | 030411001047 |  | 电气配管 SC25 | 1.名称：电气配管 2.材质：镀锌管 3.规格：SC25 4.配置形式：综合考虑 5.接地要求：按设计及规范要求 6.其他：满足设计、相关图集、标准及招标技术要求 | m | 27.50
16 | 030502005048 |  | 超六类线 CAT6 | 1.名称 ：六类网线 2.规格 Cat.6 UTP 3.线缆对数 ：2对 4.敷设方式：综合考虑 5.其他:满足设计及现场施工要求 | m | 78.91
17 | 030411006049 |  | 钢制接线盒 | 1.名称:钢制接线盒 2.材质：碳钢 3.配置形式及部位:综合 | 个 | 1
18 | 030502019050 |  | 双绞线缆测试 | 1.双绞线缆测试 | 链路 | 1.00
19 | 自编051 |  | 拆除原强弱电工程 | 1.按照业主要求拆除原强弱电工程管道线路及开关、灯具、插座等 2.拆除后的废弃物，按建设单位指定地点堆放，如建设单位需进行资产回收，由建设单位处理，施工方配合；若建设单位不需资产回收（无利用价值），废弃物则由施工单位自行外运处理，人工、运距、搬运费、上下车费、增加外运及堆场补贴等，投标人自行综合考虑在本项目综合单价内，不再另行增加任何费用 | 项 | 1
分部小计
0307 通风工程
20 | 030404033052 |  | 排气扇 | 1.名称：排气扇 2.型号：详设计 3.规格：满足设计要求、自带止回阀 4.其他：满足设计及规范要求 | 台 | 1
分部小计
合 计

## F.1.2 单价措施项目清单计价表(表-08)【安装工程】
单价措施项目清单与计价表
工程名称： |  | 抚琴院区退休职工活动室改造项目\抚琴院区退休职工活动室改造项目【安装工程】 |  |  |  | 标段：
序号 | 项目编码 |  | 项目名称 | 项目特征描述 | 计量 单位 | 工程量 | 金额（元）
[7 empty] | 综合单价 | 合价 | 其中
[9 empty] | 定额人工费 | 定额机械费 | 暂估价
合 计

## F.4 总价措施项目清单与计价表(表-11)仅打印安全文明~1
总价措施项目清单与计价表
工程名称： | 抚琴院区退休职工活动室改造项目\抚琴院区退休职工活动室改造项目【安装工程】 |  |  | 标段：
序 号 | 项目编码 | 项目名称 | 计算基础 | 费率 （%） | 金额 （元） | 调整费率 (%) | 调整后金额 (元) | 备注
定额(人工费+机械费)
1 | 031302001053 | 安全文明施工费 |  |  | 390.07
1.1 | ① | 环境保护费 | 分部分项工程及单价措施项目(定额人工费+定额机械费) |  | 30.87
1.2 | ② | 文明施工费 | 分部分项工程及单价措施项目(定额人工费+定额机械费) |  | 75.77
1.3 | ③ | 安全施工费 | 分部分项工程及单价措施项目(定额人工费+定额机械费) |  | 117.86
1.4 | ④ | 临时设施费 | 分部分项工程及单价措施项目(定额人工费+定额机械费) |  | 165.57
2 | 031302002054 | 夜间施工增加费
3 | 031302003055 | 非夜间施工增加
4 | 031302004056 | 二次搬运费
5 | 031302005057 | 冬雨季施工增加费
6 | 031302006058 | 已完工程及设备保护费
7 | 031302007059 | 高层施工增加费
8 | 031302008060 | 工程定位复测费
合计

## G.1 其他项目清单与计价汇总表(表-12)-带金额【安装工~
其他项目清单与计价汇总表
工程名称： | 抚琴院区退休职工活动室改造项目\抚琴院区退休职工活动室改造项目【安装工程】 | 标段：
序号 | 项 目 名 称 | 金额(元) | 结算金额（元） | 备注
1 | 暂列金额 | 1372.16 |  | 明细详见表-12-1
2 | 暂估价
2.1 | 材料(工程设备)暂估价/结算价 | - |  | 明细详见表-12-2
2.2 | 专业工程暂估价/结算价 |  |  | 明细详见表-12-3
3 | 计日工 |  |  | 明细详见表-12-4
4 | 总承包服务费 |  |  | 明细详见表-12-5
合 计 |  | 1372.16 | - | -

## G.2 暂列金额明细表(表-12-1)【安装工程】
暂列金额明细表
工程名称： | 抚琴院区退休职工活动室改造项目\抚琴院区退休职工活动室改造项目【安装工程】 | 标段：
序号 | 项目名称 |  | 计量单位 | 暂定金额(元) | 备注
1 | 暂列金额 |  | 项 | 1372.16
合 计 |  |  |  | 1372.16 | -

## H 规费、税金项目清单计价表(表-13)【安装工程】
规费、税金项目计价表
工程名称： | 抚琴院区退休职工活动室改造项目\抚琴院区退休职工活动室改造项目【安装工程】 |  | 标段：
序号 | 项目名称 | 计算基础 | 计算基数 | 计算费率（％） | 金额(元)
1 | 规费 | 分部分项定额人工费+单价措施项目定额人工费 |  |  | 261.55
2 | 销项增值税额 | 分部分项工程费+措施项目费+其他项目费+规费+按实计算费用+创优质工程奖补偿奖励费-按规定不计税的工程设备金额-除税甲供材料（设备）费 |  | 9
3 | 附加税 | 分部分项工程费+措施项目费+其他项目费+规费+按实计算费用+创优质工程奖补偿奖励费-按规定不计税的工程设备金额-除税甲供材料（设备）费 |  | 0.313
合计

## K.2 承包人提供主要材料和工程设备一览表(表-20)【安装~
承包人提供主要材料和工程设备一览表 （适用造价信息差额调整法）
工程名称： | 抚琴院区退休职工活动室改造项目\抚琴院区退休职工活动室改造项目【安装工程】 |  |  |  | 标段：
序号 | 名称、规格、型号 | 单位 | 数量 | 风险系数% |  | 基准单价(元) | 投标单价(元) | 发承包人确认单价(元) | 备注