## B.1 招标工程量清单封面(封-1)
| 四川省妇幼保健院远程会诊中心改造项目 |  |  | 工程
招标工程量清单
招 标 人:
(单位盖章)
造价咨询人:
(单位盖章)
封-1

## C.1 工程项目招标工程量清单扉页(扉1)
|  | 四川省妇幼保健院远程会诊中心改造项目 | [6 empty] | 工程
招标工程量清单
招 标 人: |  |  |  |  | 造价咨询人:
|  |  | (单位盖章) |  |  | （单位资质专用章）
法定代表人 或其授权人: |  |  |  | 法定代表人 或其授权人:
| (签字或盖章) | [5 empty] | (签字或盖章)
编 制 人: |  |  |  |  | 复 核 人:
|  | (造价人员签字盖专用章) | [5 empty] | (造价工程师签字盖专用章)
编 制 时 间: |  |  |  | 复 核 时 间:
扉-1

## D 工程项目计价总说明(表-01)
总 说 明
工程名称： | 四川省妇幼保健院远程会诊中心改造项目
1.工程概况
四川省妇幼保健院远程会诊室改造工程
2.工程招标和分包范围
施工设计图纸及工程量清单范围内的全部内容。具体内容参见本工程量清单。
3.工程量清单编制依据
1、送审的设计文件。 2、《住房城乡建设厅关于贯彻实施〈建设工程工程量清单价规范〉（GB 50500-2013）及〈房屋建筑装饰工程工程量计算规范〉（GB50584-2013）等9本工程量计算规范有关事项的通知》（川建造价发[2013]370号）。 3、《四川省建设工程工程量清单计价定额》（2015年版）以及相关配套文件。 4、 材料价格依据《2018年四川省造价信息》第05月成都市材料价格进行调整 5、与建设项目有关的现行标准、规范、技术资料等； 6、工程特点及常规施工方案。
4.工程质量、材料、施工等的特殊要求
1 工程质量要求：达到现行施工质量验收规范中的合格标准。 2 材料质量要求： 2.1材料、设备选用要满足设计和国家现行相关质量标准的要求，其中装饰材料、安装材料与设备选用备选品牌的合格产品，并必须得到招标人现场代表、现场监理工程师的认可。 2.2除业主招标文件规定的暂估材料、可调材料外，其余材料价格由乙方在投标报价时自行计价。 3 施工要求：满足当地政府及建设部建办[2005]89号文件对安全文明施工相关要求的规定。工程施工必须按经批准的施工组织设计实施，并要符合施工规范及验收标准的相关要求，施工单位除按工程图纸及说明施工外，还必须严格满足国家颁布的现行安装及施工工程验收规范和工程质量检验评定标准。
5.其他需说明的问题

## F.1.1 分部分项工程清单计价表(表-08)【装饰工程】
分部分项工程量清单与计价表
工程名称： |  | 四川省妇幼保健院远程会诊中心改造项目\改造工程【装饰工程】 |  |  |  |  | 标段：
序号 | 项目编码 |  | 项目名称 | 项目特征描述 | 计量 单位 | 工程量 |  | 金额（元）
[8 empty] | 综合单价 | 合价 | 其 中
暂估价
1 | 011601001001 |  | 墙体拆除 | 1.砌体名称：墙体拆除 2.砌体材质：空心墙，综合考虑 3.拆除高度：层高 | m3 | 25.92
2 | 010103002013 |  | 建渣外运 | 1.废弃料品种 2.运距 | m3 | 25.92
3 | 010401005002 |  | 新增空心砖墙 | 1.砖品种、规格、强度等级：空心墙 2.墙体类型：内墙 3.砂浆强度等级、配合比：综合考虑 | m3 | 15.725
4 | 011210005003 |  | 新增成品隔断 | 1.隔断材料品种、规格、颜色：成品隔断 2.配件品种、规格：综合考虑 | m2 | 38.7
5 | 010801002004 |  | 新增木门 | 1.门代号及洞口尺寸：根据现场实际综合考虑 2.镶嵌玻璃品种、厚度：综合考虑 | m2 | 8.4
6 | 010807001007 |  | 新增窗 | 1.窗代号及洞口尺寸：根据现场实际综合考虑 2.框、扇材质：综合考虑 3.玻璃品种、厚度：满足设计规范及使用要求 | m2 | 1.664
7 | 011502002005 |  | 实木线条 | 1.基层类型：木工板 2.线条材料品种、规格、颜色：综合考虑 | m | 15.34
8 | 011207001006 |  | 软包装饰 | 1.龙骨材料种类、规格、中距：木龙骨 2.隔离层材料种类、规格：综合考虑 3.基层材料种类、规格：综合考虑 4.面层材料品种、规格、颜色：综合考虑 | m2 | 10.397
9 | 011407001008 |  | 墙面乳胶漆 | 1.基层类型：砌体墙 2.喷刷涂料部位：内墙 3.腻子种类：满刮腻子一般型 | m2 | 95.22
10 | 011605001018 |  | 原有地面拆除清理 | 1.拆除的基层类型：综合 2.饰面材料种类：综合考虑 | m2 | 70.9
11 | 011102003019 |  | 地砖地面 | 1.找平层厚度、砂浆配合比：20厚水泥砂浆找平层 2.基层处理：综合考虑 3.面层：地砖地面 | m2 | 70.9
12 | 011210003009 |  | 玻璃隔断 | 1.边框材料种类、规格：综合考虑 2.玻璃品种、规格、颜色：磨砂玻璃 3.嵌缝、塞口材料品种：综合考虑 | m2 | 16.815
13 | 010805005010 |  | 玻璃门 | 1.门代号及洞口尺寸：根据现场实际综合考虑 2.门框或扇外围尺寸：根据现场实际综合考虑 3.框材质：玻璃门 4.玻璃品种、厚度：综合考虑 | m2 | 1.68
14 | 011302001011 |  | 石膏板吊顶 | 1.吊顶形式、吊杆规格、高度：U型轻钢龙骨 2.龙骨材料种类、规格、中距：轻钢龙骨 3.基层材料种类、规格：天棚综合考虑 4.面层材料品种、规格：石膏板，综合考虑 | m2 | 93.579
15 | 011304001012 |  | 灯带（槽） | 1.灯带型式、尺寸：综合考虑 2.格栅片材料品种、规格：综合考虑 | m2 | 4.752
16 | 011102003014 |  | 防静电地板 | 1.名称：防静电地板 2.材质：综合考虑 3.其他：满足使用规范及要求 | m2 | 86.64
17 | 011508002015 |  | 水晶字 | 1.水晶字 2.满足使用规范及要求 | 个 | 1
18 | 011501001016 |  | 会诊室座椅套件 | 1.会诊室座椅套件 2.满足使用规范及要求 | 个 | 1
19 | 011501001017 |  | 沙发 | 1.沙发 2.满足使用规范及要求 | 个 | 1
20 | 011501001020 |  | 柜台 | 1.台柜规格 2.材料种类、规格 3.五金种类、规格 4.防护材料种类 5.油漆品种、刷漆遍数 | 个 | 1
合 计

## F.1.2 单价措施项目清单计价表(表-08)【装饰工程】
单价措施项目清单与计价表
工程名称： |  | 四川省妇幼保健院远程会诊中心改造项目\改造工程【装饰工程】 |  |  |  |  | 标段：
序 号 | 项目编码 |  | 项目名称 | 项目特征描述 | 计量 单位 | 工程量 |  | 金额（元）
[8 empty] | 综合单价 | 合价 | 其中
暂估价
脚手架工程
1 | 011701001001 |  | 综合脚手架 | 1．建筑结构形式 2．檐口高度 | m2
2 | 011701002001 |  | 外脚手架 | 1．搭设方式 2．搭设高度 3．脚手架材质 | m2
3 | 011701003001 |  | 里脚手架 | 1．搭设方式 2．搭设高度 3．脚手架材质 | m2
4 | 011701004001 |  | 悬空脚手架 | 1．搭设方式 2．悬挑宽度 3．脚手架材质 | m2
5 | 011701005001 |  | 挑脚手架 | 1．搭设方式 2．悬挑宽度 3．脚手架材质 | m
6 | 011701006001 |  | 满堂脚手架 | 1．搭设方式 2. 搭设高度 3．脚手架材质 | m2
7 | 011701007001 |  | 整体提升架 | 1．搭设方式及启动装置 2. 搭设高度 | m2
8 | 011701008001 |  | 外装饰吊篮 | 1．升降方式及启动装置 2. 搭设高度及吊篮型号 | m2
小计
混凝土模板及支架（撑 ）
9 | 011702001001 |  | 基础 | 基础类型 | m2
10 | 011702002001 |  | 矩形柱 | 基础类型 | m2
11 | 011702003001 |  | 构造柱 | 基础类型 | m2
12 | 011702004001 |  | 异形柱 | 柱截面形状 | m2
13 | 011702005001 |  | 基础梁 | 梁截面形状 | m2
14 | 011702006001 |  | 矩形梁 | 支撑高度 | m2
15 | 011702007001 |  | 异形梁 | 1.梁截面形状 2.支撑高度 | m2
16 | 011702008001 |  | 圈梁 | 1.梁截面形状 2.支撑高度 | m2
17 | 011702009001 |  | 过梁 | 1.梁截面形状 2.支撑高度 | m2
18 | 011702010001 |  | 弧形、拱形梁 | 1.梁截面形状 2.支撑高度 | m2
19 | 011702011001 |  | 直形墙 | 1.梁截面形状 2.支撑高度 | m2
20 | 011702012001 |  | 弧形墙 | 1.梁截面形状 2.支撑高度 | m2
21 | 011702013001 |  | 短肢剪力墙、电梯井壁 | 1.梁截面形状 2.支撑高度 | m2
22 | 011702014001 |  | 有梁板 | 支撑高度 | m2
23 | 011702015001 |  | 无梁板 | 支撑高度 | m2
24 | 011702016001 |  | 平板 | 支撑高度 | m2
25 | 011702017001 |  | 拱板 | 支撑高度 | m2
26 | 011702018001 |  | 薄壳板 | 支撑高度 | m2
27 | 011702019001 |  | 空心板 | 支撑高度 | m2
28 | 011702020001 |  | 其它板 | 支撑高度 | m2
29 | 011702021001 |  | 栏板 | 支撑高度 | m2
30 | 011702022001 |  | 天沟、檐沟 | 构件类型 | m2
31 | 011702023001 |  | 雨篷、悬挑板、阳台板 | 1.构件类型 2.板厚度 | m2
32 | 011702024001 |  | 楼梯 | 类型 | m2
33 | 011702025001 |  | 其它现浇构件 | 构件类型 | m2
34 | 011702026001 |  | 电缆沟、地沟 | 1.沟类型 2.沟截面 | m2
35 | 011702027001 |  | 台阶 | 台阶踏步宽 | m2
36 | 011702028001 |  | 扶手 | 扶手断面尺寸 | m2
37 | 011702029001 |  | 散水 | 扶手断面尺寸 | m2
38 | 011702030001 |  | 后浇带 | 后浇带部位 | m2
39 | 011702031001 |  | 化粪池 | 1.化粪池部位 2.化粪池规格 | m2
40 | 011702032001 |  | 检查井 | 1.检查井部位 2.检查井规格 | m2
小计
垂直运输
41 | 011703001001 |  | 垂直运输 | 1. 建筑物建筑类型及结构形式 2. 地下室建筑面积 3. 建筑物檐口高度、层数 | m2¦天
小计
超高施工增加
42 | 011704001001 |  | 超高施工增加 | 1. 建筑物建筑类型及结构形式 2. 建筑物檐口高度、层数 3.单层建筑物檐口高度超过20m，多层建筑物超过6层部分的建筑面积 | m2
小计
大型机械设备进出场及安拆
43 | 011705001001 |  | 大型机械设备进出场及安拆 | 1.机械设备名称 2.机械设备规格型号 | 台次
小计
施工排水、降水
44 | 011706001001 |  | 成井 | 1.成井方式 2.地层情况 3.成井直径 4.井（滤）管类型、直径 | m
45 | 011706002001 |  | 排水、降水 | 1.机械规格型号 2.降排水管规格 | 昼夜
小计
合 计

## F.4 总价措施项目清单计价表(安全文明措施带费 表-11)~
总价措施项目清单计价表
工程名称： |  | 四川省妇幼保健院远程会诊中心改造项目\改造工程【装饰工程】 |  |  |  |  | 标段:
序 号 | 项目编码 |  | 项 目 名 称 | 计算基础 | 费率（%） | 金额（元） |  | 调整 费率 (%) | 调整后 金额 (元) | 备注
1 | 011707001001 |  | 安全文明施工 |  | 项
其 中 | ① |  | 环境保护 | 分部分项工程量清单项目定额人工费+单价措施项目定额人工费 | 0.52
| ② |  | 文明施工 | 分部分项工程量清单项目定额人工费+单价措施项目定额人工费 | 2.74
| ③ |  | 安全施工 | 分部分项工程量清单项目定额人工费+单价措施项目定额人工费 | 4.72
| ④ |  | 临时设施 | 分部分项工程量清单项目定额人工费+单价措施项目定额人工费 | 7.52
2 | 011707002001 |  | 夜间施工 |  | 项
| ① |  | 夜间施工费 | 分部分项工程量清单项目定额人工费+单价措施项目定额人工费 | 0.78
3 | 011707003001 |  | 非夜间施工照明 |  | 项
4 | 011707004001 |  | 二次搬运 |  | 项
| ① |  | 二次搬运费 | 分部分项工程量清单项目定额人工费+单价措施项目定额人工费 | 0.38
5 | 011707005001 |  | 冬雨季施工 |  | 项
| ① |  | 冬雨季施工 | 分部分项工程量清单项目定额人工费+单价措施项目定额人工费 | 0.58
6 | 011707006001 |  | 地上、地下设施、建筑物的临时保护设施 |  | 项
7 | 011707007001 |  | 已完工程及设备保护 |  | 项
8 | 011707008001 |  | 工程定位复测费 |  | 项
| ① |  | 工程定位复测 | 分部分项工程量清单项目定额人工费+单价措施项目定额人工费 | 0.14
合 计 | [5 empty] | - |  | - | - | -

## G.1 其他项目清单计价汇总表(表-12)【装饰工程】
其他项目清单与计价汇总表
工程名称： | 四川省妇幼保健院远程会诊中心改造项目\改造工程【装饰工程】 | 标段：
序号 | 项 目 名 称 | 金额（元） | 结算金额(元) | 备注
1 | 暂列金额 |  |  | 明细详见表-12-1
2 | 暂估价
2.1 | 材料(工程设备)暂估价/结算价 | - |  | 明细详见表-12-2
2.2 | 专业工程暂估价/结算价 |  |  | 明细详见表-12-3
3 | 计日工 |  |  | 明细详见表-12-4
4 | 总承包服务费 |  |  | 明细详见表-12-5
合 计 |  |  |  | -

## G.2 暂列金额明细表(表-12-1)【装饰工程】
暂列金额明细表
工程名称： | 四川省妇幼保健院远程会诊中心改造项目\改造工程【装饰工程】 | 标段：
序号 | 项目名称 | 计量单位 | 暂定金额(元) | 备注
1 | 暂列金额 | 项
合 计 |  |  |  | -

## H 规费、税金项目清单计价表(表-13)【装饰工程】
规费、税金项目计价表
工程名称： | 四川省妇幼保健院远程会诊中心改造项目\改造工程【装饰工程】 |  | 标段：
序号 | 项目名称 | 计算基础 | 计算基数 | 计算费率（％） | 金额(元)
1 | 规费 | 分部分项清单定额人工费+单价措施项目清单定额人工费
1.1 | 社会保险费 | 分部分项清单定额人工费+单价措施项目清单定额人工费
(1) | 养老保险费 | 分部分项清单定额人工费+单价措施项目清单定额人工费
(2) | 失业保险费 | 分部分项清单定额人工费+单价措施项目清单定额人工费
(3) | 医疗保险费 | 分部分项清单定额人工费+单价措施项目清单定额人工费
(4) | 工伤保险费 | 分部分项清单定额人工费+单价措施项目清单定额人工费
(5) | 生育保险费 | 分部分项清单定额人工费+单价措施项目清单定额人工费
1.2 | 住房公积金 | 分部分项清单定额人工费+单价措施项目清单定额人工费
1.3 | 工程排污费 | 按工程所在地环境保护部门收取标准，按实计入
2 | 销项增值税额 | 分部分项工程费+措施项目费+其他项目费+规费+创优质工程奖补偿奖励费-按规定不计税的工程设备金额-除税甲供材料（设备）设备费
合计

## L.2 承包人提供主要材料和工程设备一览表(表-21)【装饰~
承包人提供主要材料和工程设备一览表 （适用造价信息差额调整法）
工程名称： | 四川省妇幼保健院远程会诊中心改造项目\改造工程【装饰工程】 |  |  |  | 标段：
序号 | 名称、规格、型号 | 单位 | 数量 | 风险系数(%) |  | 基准单价(元) | 投标单价(元) | 发承包人确认单价(元) | 备注
1 | 烧结空心砖 | m3 | 14.572 |  |  | 218.47
2 | 水泥 32.5 | kg | 1044.45 |  |  | 0.365
3 | 石灰膏 | m3 | 0.197 |  |  | 130.00
4 | 细砂 | m3 | 2.078 |  |  | 66.00
5 | 水 | m3 | 2.954 |  |  | 2.00
6 | 其他材料费 | 元 | 585.361 |  |  | 1.00
7 | 不锈钢钢化玻璃隔断 | m2 | 39.474 |  |  | 320.00
8 | 实木装饰门带套 | m2 | 8.151 |  |  | 420.00
9 | 合页 | 只 | 14.952 |  |  | 1.50
10 | 膨胀螺栓 M8 | 套 | 60.984 |  |  | 1.50
11 | 实木装饰板 ≤100 | m | 16.218 |  |  | 21.50
12 | 木工板 12mm | m2 | 10.66 |  |  | 28.00
13 | 乳胶 | kg | 3.283 |  |  | 7.00
14 | 泡沫塑料 3.5cm厚 | m2 | 10.816 |  |  | 15.00
15 | 万能胶 | kg | 2.288 |  |  | 16.00
16 | 棉麻、毛面料 | m2 | 12.48 |  |  | 67.21
17 | 断桥铝合金固定窗 | m2 | 1.575 |  |  | 270.00
18 | 膨胀螺栓(金属胀锚螺栓) M8×75 | 套 | 13.022 |  |  | 0.55
19 | 乳胶漆底漆 | kg | 12.919 |  |  | 22.00
20 | 乳胶漆面漆 | kg | 33.606 |  |  | 24.00
21 | 锯材 综合 | m3 | 0.361 |  |  | 1200.00
22 | 不锈钢板 1mm | m2 | 17.136 |  |  | 210.00
23 | 玻璃胶 | 支 | 4.103 |  |  | 14.00
24 | 玻璃门 | m2 | 1.7 |  |  | 480.00
25 | 装配式U型轻钢龙骨 | m2 | 96.408 |  |  | 22.00
26 | 型钢 综合 | kg | 39.321 |  |  | 4.00
27 | 加工铁件 | kg | 31.955 |  |  | 5.00
28 | 防水石膏板 | m2 | 98.28 |  |  | 26.00
29 | 分光铝格栅 | m2 | 5.04 |  |  | 65.00
30 | 成品腻子膏一般型(Y) | kg | 190.4 |  |  | 1.50
31 | 柴油(机械) | kg | 24.864 |  |  | 8.50
32 | 汽油(机械) | kg | 0.156 |  |  | 9.00
33 | 防静电木地板(含托架) | m2 | 90.237 |  |  | 165.47
34 | 彩釉地砖 600×600 | m2 | 72.673 |  |  | 85.00
35 | 白水泥 | kg | 5.849 |  |  | 0.50
36 | 中砂 | m3 | 1.121 |  |  | 70.00
37 | 干混地面砂浆 | t | 3.41 |  |  | 260.00

## F.1.1 分部分项工程清单计价表(表-08)【安装工程】
分部分项工程量清单与计价表
工程名称： |  | 四川省妇幼保健院远程会诊中心改造项目\改造工程【安装工程】 |  |  |  |  | 标段：
序号 | 项目编码 |  | 项目名称 | 项目特征描述 | 计量 单位 | 工程量 |  | 金额（元）
[8 empty] | 综合单价 | 合价 | 其 中
暂估价
1 | 030404017001 |  | 强电箱 | 1.强电箱； 2.含箱内元器件、设备及所有附件，按设计图配置，成套安装； 3.安装方式：挂墙安装； 4.含配电箱箱体及安装，支架制作、安装，基础制作、安装，开孔，配线等； 5.含焊、压接线端子； 6.含配电箱接地； 7.其他:满足规范及设计要求。 | 台 | 1
2 | 030404017002 |  | 弱电箱 | 1.弱电箱； 2.含箱内元器件、设备及所有附件，按设计图配置，成套安装； 3.安装方式：挂墙安装； 4.含配电箱箱体及安装，支架制作、安装，基础制作、安装，开孔，配线等； 5.含焊、压接线端子； 6.含配电箱接地； 7.其他:满足规范及设计要求。 | 台 | 1
3 | 030404035003 |  | 插座 | 1.普通插座； 2.规格:250V/10A（安全型），2圆孔+3扁孔插座； 3.安装形式:详设计，嵌墙H=0.3m； 4.插座接线(含烫锡)； 5.预留孔洞、打孔洞及混凝土砂浆补孔洞； 6.其他:满足规范及设计要求。 | 个 | 20
4 | 030404035004 |  | 空调插座 | 1.挂式空调插座； 2.规格:250V/10A（安全型），2圆孔+3扁孔插座； 3.安装形式:详设计 4.插座接线(含烫锡)； 5.预留孔洞、打孔洞及混凝土砂浆补孔洞； 6.其他:满足规范及设计要求。 | 个 | 3
5 | 030404035005 |  | 地插座 | 1.五孔地插； 2.规格:250V/10A（安全型），2圆孔+3扁孔插座； 3.安装形式:埋地； 4.插座接线(含烫锡)； 5.预留孔洞、打孔洞及混凝土砂浆补孔洞； 6.其他:满足规范及设计要求。 | 个 | 11
6 | 030411001006 |  | 电气配管 | 1.名称 ：配管 2.材质 ：阻燃PVC管 3.规格 ：综合考虑 4.配置形式及部位:室内，砖、混凝土结构暗配/明配，综合考虑； 5.预留孔洞、打孔洞，预留槽、剔槽及混凝土砂浆补孔洞、补槽； 6.含配管固定、支架制作、安装；含管件及所有附件；接地（含跨接线）；按设计要求刷漆； 7.满足规范及设计要求。 | m | 184.851
7 | 030411004007 |  | 电气配线 | 1.配线：综合考虑 2.配线形式:线槽内、管内配线 ，综合考虑； 3.导线型号、材质、规格: 详设计图纸； 4.敷设部位或线制:照明及动力线路； 5.其他:满足规范及设计要求。 | m | 856.764
8 | 030411006008 |  | 接线盒 | 1.名称:接线盒 2.材质:塑料 3.规格：详设计 4.安装形式：吊顶内安装 5.其他:满足规范及设计要求 | 个 | 20
9 | 030404034009 |  | 单联单控开关 | 1.单联单控开关； 2.规格: 250V/10A； 3.安装形式: 嵌墙安装，H＝1.30米； 4.开关接线(含烫锡)； 5.预留孔洞、打孔洞及混凝土砂浆补孔洞； 6.其他:满足规范及设计要求。 | 个 | 4
10 | 030404034010 |  | 单联双控开关 | 1.单联双控开关； 2.规格: 250V/10A； 3.安装形式: 嵌墙安装，H＝1.30米； 4.开关接线(含烫锡)； 5.预留孔洞、打孔洞及混凝土砂浆补孔洞； 6.其他:满足规范及设计要求。 | 个 | 2
11 | 030412001011 |  | 照明灯具 | 1.照明灯具 2.规格:详设计 3.安装形式:吸顶 4.灯头接线(含烫锡)、试亮 5.预留孔洞、打孔洞及混凝土砂浆补孔洞 6.其他:电子节能灯，带乳白色透光罩，满足规范及设计要求 | 套 | 4
12 | 030502017068 |  | 集线器 | 1.名称：集线器 2.规格：详设计图纸 3.安装方式：详设计图纸 4.其他：综合布线系统，满足设计和规范要求 | 个 | 1
13 | 030507008069 |  | 交换机 | 1.名称:交换机 2.类别：设备 3.安装方式：综合考虑 4.本产品为成套设备,包含设备支架、护罩等附件设备 5.包含交换机本体调试 | 台 | 1
14 | 030502012188 |  | 网络插座 | 1.名称：网络插座（含模块） 2.安装高度：距地0.3m 3.含国标信息面板 4.其他：满足设计及相关规范技术要求 | 个 | 8
15 | 030502012191 |  | 网络地插座 | 1.名称：网络地插座（含模块） 2.安装高度：地面安装 3.含国标信息面板 4.其他：满足设计及相关规范技术要求 | 个 | 5
16 | 030502012190 |  | 电话插座 | 1.名称：电话插座（含模块） 2.安装高度：距地0.3m 3.含国标信息面板 4.其他：满足设计及相关规范技术要求 | 个 | 1
17 | 030502012191 |  | 电话地插 | 1.名称：电话地插 2.安装高度：地面安装 3.含国标信息面板 4.其他：满足设计及相关规范技术要求 | 个 | 4
18 | 030502005181 |  | 六类非屏蔽双绞线 Cat.6 UTP | 1.名称：CAT.6 UTP 2.主要技术要求：6类非屏蔽4对对绞线，低烟无卤，带十字骨架 3.配线形式：线槽配线、管内穿线、导线明敷综合考虑 4.材质：铜芯 5.含线缆接头、线缆连接、线卡等 6.其他：满足设计及相关规范技术要求 | m | 116.28
19 | 030502019192 |  | 双绞线缆测试 | 1.名称：双绞线缆测试 2.其他要求：满足设计及相关规范技术要求 | 项 | 1.00
20 | 030502020176 |  | 光纤测试 | 1.名称：光纤测试 2.其他要求：满足设计及相关规范技术要求 | 项 | 1.00
合 计

## F.1.2 单价措施项目清单计价表(表-08)【安装工程】
单价措施项目清单与计价表
工程名称： |  | 四川省妇幼保健院远程会诊中心改造项目\改造工程【安装工程】 |  |  |  |  | 标段：
序 号 | 项目编码 |  | 项目名称 | 项目特征描述 | 计量 单位 | 工程量 |  | 金额（元）
[8 empty] | 综合单价 | 合价 | 其中
暂估价
专业措施项目
1 | 031301001001 |  | 吊装加固 |  | 项
2 | 031301002001 |  | 金属抱杆安装拆除、移位 |  | 项
3 | 031301003001 |  | 平台铺设、拆除 |  | 项
4 | 031301004001 |  | 顶升、提升装置 |  | 项
5 | 031301005001 |  | 大型设备专用机具 |  | 项
6 | 031301006001 |  | 焊接工艺评定 |  | 项
7 | 031301007001 |  | 胎（模）具制作、安装、拆除 |  | 项
8 | 031301008001 |  | 防护棚制作安装拆除 |  | 项
9 | 031301009001 |  | 特殊地区施工增加 |  | 项
10 | 031301010001 |  | 安装与生产同时进行施工增加 |  | 项
11 | 031301011001 |  | 在有害身体健康环境中施工增加 |  | 项
12 | 031301012001 |  | 工程系统检测、检验 |  | 项
13 | 031301013001 |  | 设备、管道施工的安全、防冻和焊接保护 |  | 项
14 | 031301014001 |  | 焦炉烘炉、热态工程 |  | 项
15 | 031301015001 |  | 管道安拆后的充气保护 |  | 项
16 | 031301016001 |  | 隧道内施工的通风、供水、供气、供电、照明及通讯设施 |  | 项
17 | 031301017001 |  | 脚手架搭拆 |  | 项
18 | 031301018001 |  | 其他措施 |  | 项
小计
合 计

## F.4 总价措施项目清单计价表(安全文明措施带费 表-11~1
总价措施项目清单计价表
工程名称： |  | 四川省妇幼保健院远程会诊中心改造项目\改造工程【安装工程】 |  |  |  |  | 标段:
序 号 | 项目编码 |  | 项 目 名 称 | 计算基础 | 费率（%） | 金额（元） |  | 调整 费率 (%) | 调整后 金额 (元) | 备注
1 | 031302001001 |  | 安全文明施工 |  | 项
其 中 | ① |  | 环境保护 | 分部分项工程量清单项目定额人工费+单价措施项目定额人工费 | 0.52
| ② |  | 文明施工 | 分部分项工程量清单项目定额人工费+单价措施项目定额人工费 | 2.74
| ③ |  | 安全施工 | 分部分项工程量清单项目定额人工费+单价措施项目定额人工费 | 4.72
| ④ |  | 临时设施 | 分部分项工程量清单项目定额人工费+单价措施项目定额人工费 | 7.52
2 | 031302002001 |  | 夜间施工增加 |  | 项
| ① |  | 夜间施工费 | 分部分项工程量清单项目定额人工费+单价措施项目定额人工费 | 0.78
3 | 031302003001 |  | 非夜间施工增加 |  | 项
4 | 031302004001 |  | 二次搬运 |  | 项
| ① |  | 二次搬运费 | 分部分项工程量清单项目定额人工费+单价措施项目定额人工费 | 0.38
5 | 031302005001 |  | 冬雨季施工增加 |  | 项
| ① |  | 冬雨季施工 | 分部分项工程量清单项目定额人工费+单价措施项目定额人工费 | 0.58
6 | 031302006001 |  | 已完工程及设备保护 |  | 项
7 | 031302007001 |  | 高层施工增加 |  | 项
8 | 031302008001 |  | 工程定位复测费 |  | 项
| ① |  | 工程定位复测 | 分部分项工程量清单项目定额人工费+单价措施项目定额人工费 | 0.14
合 计 | [5 empty] | - |  | - | - | -

## G.1 其他项目清单计价汇总表(表-12)【安装工程】
其他项目清单与计价汇总表
工程名称： | 四川省妇幼保健院远程会诊中心改造项目\改造工程【安装工程】 | 标段：
序号 | 项 目 名 称 | 金额（元） | 结算金额(元) | 备注
1 | 暂列金额 |  |  | 明细详见表-12-1
2 | 暂估价
2.1 | 材料(工程设备)暂估价/结算价 | - |  | 明细详见表-12-2
2.2 | 专业工程暂估价/结算价 |  |  | 明细详见表-12-3
3 | 计日工 |  |  | 明细详见表-12-4
4 | 总承包服务费 |  |  | 明细详见表-12-5
合 计 |  |  |  | -

## G.2 暂列金额明细表(表-12-1)【安装工程】
暂列金额明细表
工程名称： | 四川省妇幼保健院远程会诊中心改造项目\改造工程【安装工程】 | 标段：
序号 | 项目名称 | 计量单位 | 暂定金额(元) | 备注
1 | 暂列金额 | 项
合 计 |  |  |  | -

## H 规费、税金项目清单计价表(表-13)【安装工程】
规费、税金项目计价表
工程名称： | 四川省妇幼保健院远程会诊中心改造项目\改造工程【安装工程】 |  | 标段：
序号 | 项目名称 | 计算基础 | 计算基数 | 计算费率（％） | 金额(元)
1 | 规费 | 分部分项清单定额人工费+单价措施项目清单定额人工费
1.1 | 社会保险费 | 分部分项清单定额人工费+单价措施项目清单定额人工费
(1) | 养老保险费 | 分部分项清单定额人工费+单价措施项目清单定额人工费
(2) | 失业保险费 | 分部分项清单定额人工费+单价措施项目清单定额人工费
(3) | 医疗保险费 | 分部分项清单定额人工费+单价措施项目清单定额人工费
(4) | 工伤保险费 | 分部分项清单定额人工费+单价措施项目清单定额人工费
(5) | 生育保险费 | 分部分项清单定额人工费+单价措施项目清单定额人工费
1.2 | 住房公积金 | 分部分项清单定额人工费+单价措施项目清单定额人工费
1.3 | 工程排污费 | 按工程所在地环境保护部门收取标准，按实计入
2 | 销项增值税额 | 分部分项工程费+措施项目费+其他项目费+规费+创优质工程奖补偿奖励费-按规定不计税的工程设备金额-除税甲供材料（设备）设备费
合计

## L.2 承包人提供主要材料和工程设备一览表(表-21)【安装~
承包人提供主要材料和工程设备一览表 （适用造价信息差额调整法）
工程名称： | 四川省妇幼保健院远程会诊中心改造项目\改造工程【安装工程】 |  |  |  | 标段：
序号 | 名称、规格、型号 | 单位 | 数量 | 风险系数(%) |  | 基准单价(元) | 投标单价(元) | 发承包人确认单价(元) | 备注
1 | 强电箱 | 台 | 1 |  |  | 3500.00
2 | 弱电箱 | 台 | 1 |  |  | 1600.00
3 | 成套插座 | 套 | 23.46 |  |  | 22.00
4 | 地插座 | 套 | 11.22 |  |  | 19.47
5 | 电气配管 | m | 203.39 |  |  | 5.29
6 | 电气配线 | m | 993.888 |  |  | 3.98
7 | 接线盒 | 个 | 20.4 |  |  | 2.50
8 | 单联单控开关 | 只 | 4.08 |  |  | 26.00
9 | 单联双控开关 | 只 | 2.04 |  |  | 30.00
10 | 照明灯具 | 套 | 4.04 |  |  | 360.00
11 | 集线器 | 个 | 1 |  |  | 1000.00
12 | 交换机 | 套 | 1 |  |  | 780.00
13 | 网络插座 | 个 | 8.08 |  |  | 20.00
14 | 网络地插座 | 个 | 5.05 |  |  | 15.00
15 | 电话插座 | 个 | 1.01 |  |  | 20.00
16 | 电话地插 | 个 | 4.04 |  |  | 15.00
17 | 六类非屏蔽双绞线 Cat.6 UTP | m | 118.626 |  |  | 3.99