## B.1 招标工程量清单封面(封-1)
| 四川省妇幼保健院污水改造项目 |  |  | 工程
招标工程量清单
招 标 人:
(单位盖章)
造价咨询人:
(单位盖章)
封-1

## C.1 工程项目招标工程量清单扉页(扉1)
|  | 四川省妇幼保健院污水改造项目 | [6 empty] | 工程
招标工程量清单
招 标 人: |  |  |  |  | 造价咨询人:
|  |  | (单位盖章) |  |  | （单位资质专用章）
法定代表人 或其授权人: |  |  |  | 法定代表人 或其授权人:
| (签字或盖章) | [5 empty] | (签字或盖章)
编 制 人: |  |  |  |  | 复 核 人:
|  | (造价人员签字盖专用章) | [5 empty] | (造价工程师签字盖专用章)
编 制 时 间: |  |  |  | 复 核 时 间:
扉-1

## F.1.1 分部分项工程清单计价表(表-08)【安装工程】
分部分项工程量清单与计价表
工程名称： |  | 四川省妇幼保健院污水改造项目\单项工程1【安装工程】 |  |  |  |  | 标段：
序号 | 项目编码 |  | 项目名称 | 项目特征描述 | 计量 单位 | 工程量 |  | 金额（元）
[8 empty] | 综合单价 | 合价 | 其 中
暂估价
1 | 031006008001 |  | 一体化污水处理设备 | 1.项目名称：一体化污水处理设备 2.型号、规格：容积60m3,满足处理能力350m3/d，Q235内外防腐 3.包含医院用立体填料、填料支架、回转式鼓风机、微孔曝气器、PLC控制柜、污泥气提回流系统、生物菌种、电控系统以及配套的管道、阀门、电线、电缆等全部设备、配件、附件 4.其他均需满足设计及验收规范要求 5.按设计图及建设方要求进行供货安装、调试 | 套 | 1
2 | 010501001003 |  | 一体化设备垫层 | 1.混凝土种类：商品砼 2.混凝土强度等级：C15 3.混凝土拌合料要求：符合设计和规范要求 4.混凝土的所有外加剂费用、泵送费（含电费、油费、水费等）、安装管线槽留设费等费用含在综合单价内，结算时不因配合比、运输泵送方式不同、石料种类及粒径不同而调整单价 5.其他：满足设计及相关规范要求，满足现场施工要求 | m3 | 6.724
3 | 010501003004 |  | 风机基础 | 1.混凝土种类：商品素砼 2.混凝土强度等级：C15 3.混凝土拌合料要求：符合设计和规范要求 4.混凝土的所有外加剂费用、泵送费（含电费、油费、水费等）、安装管线槽留设费等费用含在综合单价内，结算时不因配合比、运输泵送方式不同、石料种类及粒径不同而调整单价 5.其他：满足设计及相关规范要求，满足现场施工要求 | m3 | 0.28
4 | 010501006005 |  | 一体化设备基础 | 1.混凝土种类：商品砼 2.混凝土强度等级：C30 3.混凝土拌合料要求：符合设计和规范要求 4.混凝土的所有外加剂费用、泵送费（含电费、油费、水费等）、安装管线槽留设费等费用含在综合单价内，结算时不因配合比、运输泵送方式不同、石料种类及粒径不同而调整单价 5.其他：满足设计及相关规范要求，满足现场施工要求 | m3 | 7.68
5 | 010515001006 |  | 现浇构件钢筋 螺纹钢HRB400 | 1.钢筋种类、规格：HRB400 螺纹钢筋直径φ12～φ16 2.钢筋连接：包括但不限于搭接、焊接、机械连接等由投标人综合考虑，进入本项综合单价之中，不再单独计量计价 3.弧形构件钢筋由投标人综合考虑，进入本项综合单价之中，不再单独计量计价 4.植筋或预留方式由投标人综合考虑报价,包含在本项综合单价内 5.其他：满足设计及相关规范要求，满足现场施工要求 | t | 1.254
6 | 010516002007 |  | 预埋铁件 | 1.钢材种类：型钢、钢板、钢筋等综合 2.规格：综合，详设计图 3.铁件尺寸：综合，详设计图 4.综合单价含表面除锈、清理、打磨、刷防锈漆、面漆、防火漆等油漆的所有费用 5.其他：满足设计及相关规范要求，满足现场施工要求 | t | 0.687
7 | 011207001008 |  | 风机房消音墙 | 1.部位：风机房 2.基层处理，专用修补材料修补墙面 3.综合单价含防火、防腐、防潮处理、辅料、翻包、收边收口等所有费用 4.其他：满足设计及相关规范要求，满足现场施工要求 | m2 | 45
8 | 010103002009 |  | 利旧部分清掏 | 1.废弃料品种：综合 2.运距：投标人自行考虑堆放地点及转运距离 | 项 | 1
合 计

## F.1.2 单价措施项目清单计价表(表-08)【安装工程】
单价措施项目清单与计价表
工程名称： |  | 四川省妇幼保健院污水改造项目\单项工程1【安装工程】 |  |  |  |  | 标段：
序 号 | 项目编码 |  | 项目名称 | 项目特征描述 | 计量 单位 | 工程量 |  | 金额（元）
[8 empty] | 综合单价 | 合价 | 其中
暂估价
专业措施项目
1 | 031301001001 |  | 吊装加固 |  | 项
2 | 031301002001 |  | 金属抱杆安装拆除、移位 |  | 项
3 | 031301003001 |  | 平台铺设、拆除 |  | 项
4 | 031301004001 |  | 顶升、提升装置 |  | 项
5 | 031301005001 |  | 大型设备专用机具 |  | 项
6 | 031301006001 |  | 焊接工艺评定 |  | 项
7 | 031301007001 |  | 胎（模）具制作、安装、拆除 |  | 项
8 | 031301008001 |  | 防护棚制作安装拆除 |  | 项
9 | 031301009001 |  | 特殊地区施工增加 |  | 项
10 | 031301010001 |  | 安装与生产同时进行施工增加 |  | 项
11 | 031301011001 |  | 在有害身体健康环境中施工增加 |  | 项
12 | 031301012001 |  | 工程系统检测、检验 |  | 项
13 | 031301013001 |  | 设备、管道施工的安全、防冻和焊接保护 |  | 项
14 | 031301014001 |  | 焦炉烘炉、热态工程 |  | 项
15 | 031301015001 |  | 管道安拆后的充气保护 |  | 项
16 | 031301016001 |  | 隧道内施工的通风、供水、供气、供电、照明及通讯设施 |  | 项
17 | 031301017001 |  | 脚手架搭拆 |  | 项
18 | 031301018001 |  | 其他措施 |  | 项
小计
合 计

## F.4 总价措施项目清单计价表(安全文明措施带费 表-11)~
总价措施项目清单计价表
工程名称： |  | 四川省妇幼保健院污水改造项目\单项工程1【安装工程】 |  |  |  |  | 标段:
序 号 | 项目编码 |  | 项 目 名 称 | 计算基础 | 费率（%） | 金额（元） |  | 调整 费率 (%) | 调整后 金额 (元) | 备注
1 | 031302001001 |  | 安全文明施工 |  | 项
其 中 | ① |  | 环境保护 | 分部分项工程量清单项目定额人工费+单价措施项目定额人工费 | 0.52
| ② |  | 文明施工 | 分部分项工程量清单项目定额人工费+单价措施项目定额人工费 | 2.74
| ③ |  | 安全施工 | 分部分项工程量清单项目定额人工费+单价措施项目定额人工费 | 4.72
| ④ |  | 临时设施 | 分部分项工程量清单项目定额人工费+单价措施项目定额人工费 | 7.52
2 | 031302002001 |  | 夜间施工增加 |  | 项
| ① |  | 夜间施工费 | 分部分项工程量清单项目定额人工费+单价措施项目定额人工费 | 0.78
3 | 031302003001 |  | 非夜间施工增加 |  | 项
4 | 031302004001 |  | 二次搬运 |  | 项
| ① |  | 二次搬运费 | 分部分项工程量清单项目定额人工费+单价措施项目定额人工费 | 0.38
5 | 031302005001 |  | 冬雨季施工增加 |  | 项
| ① |  | 冬雨季施工 | 分部分项工程量清单项目定额人工费+单价措施项目定额人工费 | 0.58
6 | 031302006001 |  | 已完工程及设备保护 |  | 项
7 | 031302007001 |  | 高层施工增加 |  | 项
8 | 031302008001 |  | 工程定位复测费 |  | 项
| ① |  | 工程定位复测 | 分部分项工程量清单项目定额人工费+单价措施项目定额人工费
合 计 | [5 empty] | - |  | - | - | -

## G.1 其他项目清单计价汇总表(表-12)【安装工程】
其他项目清单与计价汇总表
工程名称： | 四川省妇幼保健院污水改造项目\单项工程1【安装工程】 | 标段：
序号 | 项 目 名 称 | 金额（元） | 结算金额(元) | 备注
1 | 暂列金额 | 38372.64 |  | 明细详见表-12-1
2 | 暂估价
2.1 | 材料(工程设备)暂估价/结算价 | - |  | 明细详见表-12-2
2.2 | 专业工程暂估价/结算价 |  |  | 明细详见表-12-3
3 | 计日工 |  |  | 明细详见表-12-4
4 | 总承包服务费 |  |  | 明细详见表-12-5
合 计 |  | 38372.64 |  | -

## G.2 暂列金额明细表(表-12-1)【安装工程】
暂列金额明细表
工程名称： | 四川省妇幼保健院污水改造项目\单项工程1【安装工程】 | 标段：
序号 | 项目名称 | 计量单位 | 暂定金额(元) | 备注
1 | 暂列金额 | 项 | 38372.64
合 计 |  |  | 38372.64 | -

## H 规费、税金项目清单计价表(表-13)【安装工程】
规费、税金项目计价表
工程名称： | 四川省妇幼保健院污水改造项目\单项工程1【安装工程】 |  | 标段：
序号 | 项目名称 | 计算基础 | 计算基数 | 计算费率（％） | 金额(元)
1 | 规费 | 分部分项清单定额人工费+单价措施项目清单定额人工费
1.1 | 社会保险费 | 分部分项清单定额人工费+单价措施项目清单定额人工费
(1) | 养老保险费 | 分部分项清单定额人工费+单价措施项目清单定额人工费
(2) | 失业保险费 | 分部分项清单定额人工费+单价措施项目清单定额人工费
(3) | 医疗保险费 | 分部分项清单定额人工费+单价措施项目清单定额人工费
(4) | 工伤保险费 | 分部分项清单定额人工费+单价措施项目清单定额人工费
(5) | 生育保险费 | 分部分项清单定额人工费+单价措施项目清单定额人工费
1.2 | 住房公积金 | 分部分项清单定额人工费+单价措施项目清单定额人工费
1.3 | 工程排污费 | 按工程所在地环境保护部门收取标准，按实计入
2 | 销项增值税额 | 分部分项工程费+措施项目费+其他项目费+规费+创优质工程奖补偿奖励费-按规定不计税的工程设备金额-除税甲供材料（设备）设备费
合计

## L.2 承包人提供主要材料和工程设备一览表(表-21)【安装~
承包人提供主要材料和工程设备一览表 （适用造价信息差额调整法）
工程名称： | 四川省妇幼保健院污水改造项目\单项工程1【安装工程】 |  |  |  | 标段：
序号 | 名称、规格、型号 | 单位 | 数量 | 风险系数(%) |  | 基准单价(元) | 投标单价(元) | 发承包人确认单价(元) | 备注