## B.1 招标工程量清单封面(封-1)
| 四川省妇幼保健院院本部五号楼一层DSA放射机房改造工程 |  |  | 工程
招标工程量清单
招 标 人:
(单位盖章)
造价咨询人:
(单位盖章)
封-1

## C.1 工程项目招标工程量清单扉页(扉1)
|  | 四川省妇幼保健院院本部五号楼一层DSA放射机房改造工程 | [6 empty] | 工程
招标工程量清单
招 标 人: |  |  |  |  | 造价咨询人:
|  |  | (单位盖章) |  |  | （单位资质专用章）
法定代表人 或其授权人: |  |  |  | 法定代表人 或其授权人:
| (签字或盖章) | [5 empty] | (签字或盖章)
编 制 人: |  |  |  |  | 复 核 人:
|  | (造价人员签字盖专用章) | [5 empty] | (造价工程师签字盖专用章)
编 制 时 间: |  |  |  | 复 核 时 间:
扉-1

## F.1.1 分部分项工程清单计价表(表-08)【装饰工程】
分部分项工程量清单与计价表
工程名称： |  | 四川省妇幼保健院院本部五号楼一层DSA放射机房改造工程\单项工程1【装饰工程】 |  |  |  |  | 标段：
序号 | 项目编码 |  | 项目名称 | 项目特征描述 | 计量 单位 | 工程量 |  | 金额（元）
[8 empty] | 综合单价 | 合价 | 其 中
暂估价
1 | 011207001001 |  | 墙面装饰板 | 1.墙体类型：混凝土基层 2.面层材料品种、规格、品牌、颜色：双层夹心彩钢板，钢板厚度达到1mm，板衬规格为50mm，夹心材质为岩棉或其他不燃芯材，颜色为浅黄色或浅绿色通过现场选样决定 3.其他：满足设计、技术规范及施工验收规范及招标文件要求 | m2 | 134.64
2 | 011302001002 |  | 吊顶天棚 | 1.吊顶形式：不上人型，平面 2.面层材料品种、规格、品牌、颜色：双层夹心彩钢板，钢板厚度达到1mm，板衬规格为50mm，夹心材质为岩棉或其他不燃芯材，颜色为浅黄色或浅绿色通过现场选样决定 3.其他：满足设计、技术规范及施工验收规范及招标文件要求 | m2 | 54.6
3 | 011104004003 |  | 防静电活动地板 | 1.找平层厚度、砂浆配合比：20mm1:3水泥砂浆 2.支架高度、面层材料种类、规格、颜色：满足设计、技术规范及施工验收规范及招标文件要求 | m2 | 24.39
4 | 011101005211 |  | 医用地胶 | 1.找平层砂浆配合比、厚度：20厚1:3水泥砂浆找平层 2.面层种类:2mm厚同质透心橡胶卷材医用地胶（防静电），专用粘接剂粘贴 3.基层处理：基础刷水泥浆一道 | m2 | 68.68
5 | 011407001210 |  | 硫酸钡涂料 | 1.基层类型：墙面一般抹灰面 2.基层处理：清理基层，修补，砂纸打磨 3.涂料品种、刷喷遍数：硫酸钡涂料 4.厚度：3mm厚 | m2 | 247.884
6 | 030404017001 |  | 配电柜 | 1.名称:配电柜 2.规格、型号:详设计图 3.安装方式:落地安装 4.配置型式、箱内元器件:含配电箱（柜）系统图中所有内容 5.其他:箱体安装、开孔、盘柜防火、堵洞、配管、焊压接线端子、端子外部接线、基础槽钢制作安装、箱体接地、墙体开洞、配电箱周边的恢复、回路标识等 6.其他：满足设计及相关规范技术要求 | 台 | 1.00
7 | 030411004005 |  | 电气配线 | 1.配线形式：电气配线 2.导线型号、材质、规格：铜芯绝缘导线 3.敷设部位或线制：室内综合考虑 4.其他：满足设计及相关规范技术要求 | m | 200
8 | 030411003006 |  | 电缆桥架400*200 | 1.名称：电缆桥架 2.型号、规格：400*200 3.材质：材质、厚度满足国家标准要求 4.附件：含桥架隔板、盖板及桥架连接弯头、三通、四通等配件 5.接地要求：按设计要求通长敷设-25*4热镀锌扁钢，其余接地均按设计及规范要求执行 6.包含：桥架开孔、过伸缩缝、沉降缝、穿梁、穿剪力墙做套管等，需满足设计及规范要求 7.其它:满足设计、相关图集、标准及规范技术要求 | m | 35
9 | 030411003006 |  | 电缆桥架300*200 | 1.名称：电缆桥架 2.型号、规格：300*200 3.材质：材质、厚度满足国家标准要求 4.附件：含桥架隔板、盖板及桥架连接弯头、三通、四通等配件 5.接地要求：按设计要求通长敷设-25*4热镀锌扁钢，其余接地均按设计及规范要求执行 6.包含：桥架开孔、过伸缩缝、沉降缝、穿梁、穿剪力墙做套管等，需满足设计及规范要求 7.其它:满足设计、相关图集、标准及规范技术要求 | m | 24
10 | 030411002007 |  | 线槽 | 1.名称：PVC线槽 2.材质、规格：详设计图 3.材质：材质、厚度满足国家标准要求 4.附件：含盖板及连接弯头、三通、四通等配件 5.接地要求：按设计及规范要求执行 6.包含：线槽开孔等，其他需满足设计及规范要求 7.其它:详图及验收规范要求 | m | 120
11 | 030411006008 |  | 接线盒 | 1.名称：接线盒 2.材质：塑料 3.规格：综合考虑 4.安装形式：综合考虑 5.其他均需满足设计及验收规范要求 | 个 | 20
12 | 030413003009 |  | 开孔 | 1.名称：开孔 2.规格：综合考虑 3.类型：桥架穿墙、穿楼板开孔综合考虑 4.填充（恢复）方式：按设计及建设方要求进行恢复、修补 | 个 | 7
13 | 030404035012 |  | 电源插座 | 1.名称：二孔加三孔电源插座 2.型号、规格：250V,15A 3.其他：满足设计及相关规范技术要求 | 个 | 46
14 | 030502004013 |  | 电话插座 | 1.名称：电话插座（含模块） 2.安装高度：距地0.3m 3.含国标信息面板 4.其他：满足设计及相关规范技术要求 | 个 | 3
15 | 030502012014 |  | 信息插座 | 1.名称：信息插座（含模块） 2.安装高度：距地0.3m 3.含国标信息面板 4.其他：满足设计及相关规范技术要求 | 个 | 2
16 | 030502012200 |  | 远程温湿监控仪电源插座 | 1.名称：远程温湿监控仪电源插座 2.安装高度：详设计 3.其他：满足设计及相关规范技术要求 | 个 | 1
17 | 030904003201 |  | 紧急停止按钮 | 1.名称：紧急停止按钮 2.规格：详设计 3.其他：满足设计及相关规范技术要求 | 个 | 1
18 | 030404019202 |  | 连锁开关 | 1.名称：连锁开关 2.规格：详设计 3.其他：满足设计及相关规范技术要求 | 个 | 3
19 | 030411004203 |  | 手术灯电源线 | 1.配线形式：手术灯电源线 2.导线型号、材质、规格：铜芯绝缘导线 3.敷设部位或线制：室内综合考虑 4.其他：满足设计及相关规范技术要求 | m | 50
20 | 030502007184 |  | 8芯单模光缆 | 1.名称：8芯单模光纤 2.规格要求：8芯 3.配线形式：线槽配线、管内穿线综合考虑 4.含光纤连接等 5.其他：满足设计及相关规范技术要求 | m | 36
21 | 030502005181 |  | 六类非屏蔽双绞线 Cat.6 UTP | 1.名称：CAT.6 UTP 2.主要技术要求：6类非屏蔽4对对绞线，低烟无卤，带十字骨架 3.配线形式：线槽配线、管内穿线、导线明敷综合考虑 4.材质：铜芯 5.含线缆接头、线缆连接、线卡等 6.其他：满足设计及相关规范技术要求 | m | 30
22 | 030502019192 |  | 双绞线缆测试 | 1.名称：双绞线缆测试 2.其他要求：满足设计及相关规范技术要求 | 项 | 1.00
23 | 030502020193 |  | 光纤测试 | 1.名称：光纤测试 2.其他要求：满足设计及相关规范技术要求 | 项 | 1.00
24 | 030701003194 |  | 机房空调 3P | 1.名称：空调器 3P 2.型号：3P，满足设计及相关规范技术要求 3.规格：详设计，满足设计及相关规范技术要求 4.安装形式：天花机 5.包含支架等其他附件 | 台 | 2
25 | 030701003195 |  | 机房空调 5P | 1.名称：空调器 5P 2.型号：5P，满足设计及相关规范技术要求 3.规格：详设计，满足设计及相关规范技术要求 4.安装形式：天花机 5.包含支架等其他附件 | 台 | 1
26 | 030702004219 |  | 通风管道DN110 | 1.名称：通风管道DN110 2.形状：圆形 3.规格：DN110 4.板材厚度：详设计 5.管件、法兰等附件及支架设计要求 | m2 | 10.36
27 | 030404033218 |  | 排风扇 | 1.名称：排气扇 2.型号：详设计 3.规格：详设计 4.安装方式：壁扇 | 台 | 2
28 | 031002002216 |  | 铅屏风支撑架 | 1.包含铅屏风支撑架槽钢等所有的配件 | 套 | 1
29 | 031002002217 |  | 吊轨支撑架 | 1.包含吊轨支撑架槽钢等所有的配件 | 套 | 1
30 | 030702003196 |  | 不锈钢板通风管道 | 1.名称：不锈钢板通风管道 2.形状：圆形 3.规格：详设计，满足设计及相关规范技术要求 4.板材厚度：详设计，满足设计及相关规范技术要求 5.管件、法兰等附件及支架设计要求：包含支架等其他配件 6.接口形式：电焊 | m2 | 28.26
31 | 011501015198 |  | 操作台 | 1.名称：操作台 2.操作台所有配件包含在该项清单内，综合单价已综合考虑。 | 个 | 1
32 | 030412006199 |  | 曝光警示灯 | 1.名称：曝光警示灯 2.型号规格：详设计 3.安装形式：详设计 4.包含接线（含烫锡）、灯具附件、试亮工作内容 5.其他：满足设计及相关规范技术要求 | 套 | 3
33 | 030412001213 |  | 照明灯具 | 1.名称：照明灯具 2.型号：详设计图纸 3.规格：详设计图纸 | 套 | 5
34 | 030703009214 |  | 新风百叶口 | 1.名称:新风百叶口 2.材料：符合设计单位要求及建设单位使用要求 | 个 | 4
35 | 010605001215 |  | 钢板2400*1000*25 | 1.钢材品种：低波压型钢板 2.压型钢板厚度：2.5mm 3.油漆品种、刷漆遍数：刷防锈漆一遍 4.根据DSA设备安装进行加工开孔 | m2 | 2.4
36 | 010605001215 |  | 钢板266*266*10 | 1.钢材品种：低波压型钢板 2.压型钢板厚度：2.5mm 3.油漆品种、刷漆遍数：刷防锈漆一遍 4.根据DSA设备安装进行加工开孔 | m2 | 1.36
37 | 030704001204 |  | 通风工程检测、调试 | 1.通风工程检测、调试 | 系统 | 1
38 | 031008014221 |  | 空气终端（自带维修阀）DN10 | 1.名称：空气终端（自带维修阀）DN10 2.规格：DN10 3.材质：铜 4.气体种类：空气 5.快速拔插式自密封气体终端，各气体终端之间不具有互换性，不同的定位销使各种用气设备在任何情况下都不会插错，从而保证使用的绝对安全；终端插头快捷插拔，灵活、可靠、美观 6.其他：按设计要求及施工验收规范。 | 个 | 4
39 | 031008014222 |  | 氧气终端（自带维修阀）DN8 | 1.名称：氧气终端（自带维修阀）DN8 2.规格：DN8 3.材质：铜 4.气体种类：氧气 5.快速拔插式自密封气体终端，各气体终端之间不具有互换性，不同的定位销使各种用气设备在任何情况下都不会插错，从而保证使用的绝对安全；终端插头快捷插拔，灵活、可靠、美观 6.其他：按设计要求及施工验收规范。 | 个 | 4
40 | 031008014223 |  | 吸引终端 DN10 | 1.名称：吸引终端 DN10 2.规格：DN10 3.材质：铜 4.气体种类：废气 5.快速拔插式自密封气体终端，各气体终端之间不具有互换性，不同的定位销使各种用气设备在任何情况下都不会插错，从而保证使用的绝对安全；终端插头快捷插拔，灵活、可靠、美观 6.其他：按设计要求及施工验收规范。 | 个 | 4
41 | 030505014224 |  | 终端调试 | 1.名称 2.功能 | 个 | 1
42 | 031008013225 |  | 铝合金设备带 ZD06 | 1.名称、材质：铝合金设备带 ZD06 2.规格型号：ZD06 3.安装高度：1.4m 4.其他：开孔根据病房床头大样图要求执行 5.符合设计及是施工验收规范 | m | 19.72
43 | 030404035226 |  | 设备带二位五孔插座 | 1.名称：设备带二位五孔插座 2.规格：250V 10A 3.安装形式：设备带内安装（包括插座接线等） 4.插座接线（含烫锡） 5.其他：按设计要求及施工验收规范 | 个 | 12
44 | 030801006227 |  | 低压不锈钢管 | 1.名称、材质：低压不锈钢管 06Cri19Ni10 2.规格：DN10 3.连接形式：氩弧焊焊接 4.配置形式：明配、暗配、吊顶内配管等综合考虑 5.安装位置及敷设范围：详设计图 6.压力试验、吹扫、清洗要求：满足设计及《医用气体工程技术规范（GB0751-2012）》10.2.22-26的要求 7.其他：满足规范《医用气体工程技术规范（GB0751-2012）》 | m | 45.79
45 | 031004003212 |  | 不锈钢洗手池 | 1.材质：符合设计要求及建设单位使用要求 | 组 | 1
46 | 011601001205 |  | 拆除工程 | 1.所有拆除工程已包含在内。 | 项 | 1
47 | 010103002206 |  | 建渣外运 | 1.所有建渣外运已包含在内，运费以及运距已综合考虑在内。 | 项 | 1
48 | 011401002209 |  | 设备及家具翻新 | 1.包含所有设备家具的翻新。 | 项 | 1
49 | 011508001220 |  | 深化设计费 | 1.用途：进场后对图纸进行再次的深化设计，满足建设方使用要求 | 项 | 1
合 计

## F.1.2 单价措施项目清单计价表(表-08)【装饰工程】
单价措施项目清单与计价表
工程名称： |  | 四川省妇幼保健院院本部五号楼一层DSA放射机房改造工程\单项工程1【装饰工程】 |  |  |  |  | 标段：
序 号 | 项目编码 |  | 项目名称 | 项目特征描述 | 计量 单位 | 工程量 |  | 金额（元）
[8 empty] | 综合单价 | 合价 | 其中
暂估价
脚手架工程
1 | 011701001001 |  | 综合脚手架 | 1．建筑结构形式 2．檐口高度 | m2
2 | 011701002001 |  | 外脚手架 | 1．搭设方式 2．搭设高度 3．脚手架材质 | m2
3 | 011701003001 |  | 里脚手架 | 1．搭设方式：符合规范及安全要求 2．搭设高度：以现场实际要求为准 | 项 | 1
4 | 011701004001 |  | 悬空脚手架 | 1．搭设方式 2．悬挑宽度 3．脚手架材质 | m2
5 | 011701005001 |  | 挑脚手架 | 1．搭设方式 2．悬挑宽度 3．脚手架材质 | m
6 | 011701006001 |  | 满堂脚手架 | 1．搭设方式 2. 搭设高度 3．脚手架材质 | m2
7 | 011701007001 |  | 整体提升架 | 1．搭设方式及启动装置 2. 搭设高度 | m2
8 | 011701008001 |  | 外装饰吊篮 | 1．升降方式及启动装置 2. 搭设高度及吊篮型号 | m2
小计
混凝土模板及支架（撑 ）
9 | 011702001001 |  | 基础 | 基础类型 | m2
10 | 011702002001 |  | 矩形柱 | 基础类型 | m2
11 | 011702003001 |  | 构造柱 | 基础类型 | m2
12 | 011702004001 |  | 异形柱 | 柱截面形状 | m2
13 | 011702005001 |  | 基础梁 | 梁截面形状 | m2
14 | 011702006001 |  | 矩形梁 | 支撑高度 | m2
15 | 011702007001 |  | 异形梁 | 1.梁截面形状 2.支撑高度 | m2
16 | 011702008001 |  | 圈梁 | 1.梁截面形状 2.支撑高度 | m2
17 | 011702009001 |  | 过梁 | 1.梁截面形状 2.支撑高度 | m2
18 | 011702010001 |  | 弧形、拱形梁 | 1.梁截面形状 2.支撑高度 | m2
19 | 011702011001 |  | 直形墙 | 1.梁截面形状 2.支撑高度 | m2
20 | 011702012001 |  | 弧形墙 | 1.梁截面形状 2.支撑高度 | m2
21 | 011702013001 |  | 短肢剪力墙、电梯井壁 | 1.梁截面形状 2.支撑高度 | m2
22 | 011702014001 |  | 有梁板 | 支撑高度 | m2
23 | 011702015001 |  | 无梁板 | 支撑高度 | m2
24 | 011702016001 |  | 平板 | 支撑高度 | m2
25 | 011702017001 |  | 拱板 | 支撑高度 | m2
26 | 011702018001 |  | 薄壳板 | 支撑高度 | m2
27 | 011702019001 |  | 空心板 | 支撑高度 | m2
28 | 011702020001 |  | 其它板 | 支撑高度 | m2
29 | 011702021001 |  | 栏板 | 支撑高度 | m2
30 | 011702022001 |  | 天沟、檐沟 | 构件类型 | m2
31 | 011702023001 |  | 雨篷、悬挑板、阳台板 | 1.构件类型 2.板厚度 | m2
32 | 011702024001 |  | 楼梯 | 类型 | m2
33 | 011702025001 |  | 其它现浇构件 | 构件类型 | m2
34 | 011702026001 |  | 电缆沟、地沟 | 1.沟类型 2.沟截面 | m2
35 | 011702027001 |  | 台阶 | 台阶踏步宽 | m2
36 | 011702028001 |  | 扶手 | 扶手断面尺寸 | m2
37 | 011702029001 |  | 散水 | 扶手断面尺寸 | m2
38 | 011702030001 |  | 后浇带 | 后浇带部位 | m2
39 | 011702031001 |  | 化粪池 | 1.化粪池部位 2.化粪池规格 | m2
40 | 011702032001 |  | 检查井 | 1.检查井部位 2.检查井规格 | m2
小计
垂直运输
41 | 011703001001 |  | 垂直运输 | 1. 建筑物建筑类型及结构形式 2. 地下室建筑面积 3. 建筑物檐口高度、层数 | m2¦天
小计
超高施工增加
42 | 011704001001 |  | 超高施工增加 | 1. 建筑物建筑类型及结构形式 2. 建筑物檐口高度、层数 3.单层建筑物檐口高度超过20m，多层建筑物超过6层部分的建筑面积 | m2
小计
大型机械设备进出场及安拆
43 | 011705001001 |  | 大型机械设备进出场及安拆 | 1.机械设备名称 2.机械设备规格型号 | 台次
小计
施工排水、降水
44 | 011706001001 |  | 成井 | 1.成井方式 2.地层情况 3.成井直径 4.井（滤）管类型、直径 | m
45 | 011706002001 |  | 排水、降水 | 1.机械规格型号 2.降排水管规格 | 昼夜
小计
合 计

## F.4 总价措施项目清单计价表(表-11)带计算明细【装饰工~
总价措施项目清单计价表
工程名称： |  | 四川省妇幼保健院院本部五号楼一层DSA放射机房改造工程\单项工程1【装饰工程】 |  |  | 标段：
序 号 | 项目编码 |  | 项目名称 | 计算基础 | 费率 （%） | 金额 （元） | 调整费率 (%) | 调整后 金额(元) | 备注
1 | 011707001001 |  | 安全文明施工
| ① |  | 环境保护 | 分部分项工程量清单项目定额人工费+单价措施项目定额人工费 | 0.52
| ② |  | 文明施工 | 分部分项工程量清单项目定额人工费+单价措施项目定额人工费 | 2.74
| ③ |  | 安全施工 | 分部分项工程量清单项目定额人工费+单价措施项目定额人工费 | 4.72
| ④ |  | 临时设施 | 分部分项工程量清单项目定额人工费+单价措施项目定额人工费 | 7.52
2 | 011707002001 |  | 夜间施工
| ① |  | 夜间施工费 | 分部分项工程量清单项目定额人工费+单价措施项目定额人工费 | 0.78
3 | 011707003001 |  | 非夜间施工照明
4 | 011707004001 |  | 二次搬运
| ① |  | 二次搬运费 | 分部分项工程量清单项目定额人工费+单价措施项目定额人工费 | 0.38
5 | 011707005001 |  | 冬雨季施工
| ① |  | 冬雨季施工 | 分部分项工程量清单项目定额人工费+单价措施项目定额人工费 | 0.58
6 | 011707006001 |  | 地上、地下设施、建筑物的临时保护设施
7 | 011707007001 |  | 已完工程及设备保护
8 | 011707008001 |  | 工程定位复测费
合 计

## G.1 其他项目清单计价汇总表(表-12)【装饰工程】
其他项目清单与计价汇总表
工程名称： | 四川省妇幼保健院院本部五号楼一层DSA放射机房改造工程\单项工程1【装饰工程】 | 标段：
序号 | 项 目 名 称 | 金额（元） | 结算金额(元) | 备注
1 | 暂列金额 | 26594.70 |  | 明细详见表-12-1
2 | 暂估价
2.1 | 材料(工程设备)暂估价/结算价 | - |  | 明细详见表-12-2
2.2 | 专业工程暂估价/结算价 |  |  | 明细详见表-12-3
3 | 计日工 |  |  | 明细详见表-12-4
4 | 总承包服务费 |  |  | 明细详见表-12-5
合 计 |  | 26594.70 |  | -

## G.2 暂列金额明细表(表-12-1)【装饰工程】
暂列金额明细表
工程名称： | 四川省妇幼保健院院本部五号楼一层DSA放射机房改造工程\单项工程1【装饰工程】 | 标段：
序号 | 项目名称 | 计量单位 | 暂定金额(元) | 备注
1 | 暂列金额 | 项 | 26594.70
合 计 |  |  | 26594.70 | -

## H 规费、税金项目清单计价表(表-13)【装饰工程】
规费、税金项目计价表
工程名称： | 四川省妇幼保健院院本部五号楼一层DSA放射机房改造工程\单项工程1【装饰工程】 |  | 标段：
序号 | 项目名称 | 计算基础 | 计算基数 | 计算费率（％） | 金额(元)
1 | 规费 | 分部分项清单定额人工费+单价措施项目清单定额人工费
1.1 | 社会保险费 | 分部分项清单定额人工费+单价措施项目清单定额人工费
(1) | 养老保险费 | 分部分项清单定额人工费+单价措施项目清单定额人工费
(2) | 失业保险费 | 分部分项清单定额人工费+单价措施项目清单定额人工费
(3) | 医疗保险费 | 分部分项清单定额人工费+单价措施项目清单定额人工费
(4) | 工伤保险费 | 分部分项清单定额人工费+单价措施项目清单定额人工费
(5) | 生育保险费 | 分部分项清单定额人工费+单价措施项目清单定额人工费
1.2 | 住房公积金 | 分部分项清单定额人工费+单价措施项目清单定额人工费
1.3 | 工程排污费 | 按工程所在地环境保护部门收取标准，按实计入
2 | 销项增值税额 | 分部分项工程费+措施项目费+其他项目费+规费+创优质工程奖补偿奖励费-按规定不计税的工程设备金额-除税甲供材料（设备）设备费
合计

## L.2 承包人提供主要材料和工程设备一览表(表-21)【装饰~
承包人提供主要材料和工程设备一览表 （适用造价信息差额调整法）
工程名称： | 四川省妇幼保健院院本部五号楼一层DSA放射机房改造工程\单项工程1【装饰工程】 |  |  |  | 标段：
序号 | 名称、规格、型号 | 单位 | 数量 | 风险系数(%) |  | 基准单价(元) | 投标单价(元) | 发承包人确认单价(元) | 备注