## Sheet1
四川省妇幼保健院2017-2018年度零星工程维修服务报价表
序号 | 维修服务类别 | 主要材料名称 | 主要材料规格、特征 | 计量单位 | 综合单价 | 主要材料品牌或厂家 | 备注
1 | 土建 | 热轧光圆钢筋 | HPB300 Φ6.5～10 | m |  | 攀成钢、威钢、成都长峰钢铁
2 |  | 热轧带肋钢筋 | HRB400 Φ8～10 | m |  | 攀成钢、威钢、成都长峰钢铁
3 |  | 热轧带肋钢筋 | HRB400 Φ12～14 | m |  | 攀成钢、威钢、成都长峰钢铁
4 |  | 普通水泥 | 32.5 袋装 | 袋 |  | 双马、峨眉水泥、拉法基
5 |  | 普通水泥 | 42.5 袋装 | 袋 |  | 双马、峨眉水泥、拉法基
6 |  | 细砂 |  | m3
7 |  | 中砂 |  | m3
8 |  | 连砂石 | 青砂 | m3
9 |  | 标准砖 | 240×115×53 | 百匹
10 |  | 页岩非承重空心砖 | 综合 | 百匹
11 |  | 页岩矩形多孔砖 | 200×90×115mm | 百匹
12 |  | 普通商品砼 | C20 砾石最大粒径20mm | m3
13 |  | 普通商品砼 | C25 砾石最大粒径20mm | m3
14 |  | 普通商品砼 | C30 砾石最大粒径20mm | m3
15 |  | 普通商品砼 | C35 砾石最大粒径20mm | m3
16 |  | 普通商品砼 | C40 砾石最大粒径20mm | m3
17 |  | 干混砂浆 | M7.5 | kg
18 |  | 干混砂浆 | M10 | kg
19 |  | 干混砂浆 | M15 | kg
20 | 防水 | SBS改性沥青 | 聚脂胎 3mm | ㎡ |  | 蜀羊、三亚、雨虹、弘基
21 |  | SBS改型沥青 | 聚脂胎 4mm | ㎡ |  | 蜀羊、三亚、雨虹、弘基
22 |  | SBS改型沥青 | 玻纤胎3mm | ㎡ |  | 蜀羊、三亚、雨虹、弘基
23 |  | SBS改型沥青 | 玻纤胎4mm | ㎡ |  | 蜀羊、三亚、雨虹、弘基
24 |  | 建筑油膏 |  | kg |  | 蜀羊、三亚、雨虹、弘基
25 |  | 聚乙烯丙纶高分子复合防水卷材 | 300g／m2 | ㎡ |  | 蜀羊、三亚、雨虹、弘基
26 |  | 聚乙烯丙纶高分子复合防水卷材 | 400g／m2 | ㎡ |  | 蜀羊、三亚、雨虹、弘基
27 |  | 聚乙烯丙纶高分子复合防水卷材 | 500g／m2 | ㎡ |  | 蜀羊、三亚、雨虹、弘基
28 | 装饰 | 黑胡桃饰面板 | 2440×1220×2.6 | 张
29 |  | 白胡桃饰面板 | 2440×1220×2.5 | 张
30 |  | 红樱桃饰面板 | 2440×1220×2.6 | 张
31 |  | 刨花板 | 2440×1220×12 | 张
32 |  | 中密度纤维板 | 2440×1220×9 | 张
33 |  | 中密度纤维板 | 2440×1220×12 | 张
34 |  | 杉木细木工板 | 2440×1220×15 | 张
35 |  | 杨木细木工板 | 2440×1220×12 | 张
36 |  | 杨木细木工板 | 2440×1220×15 | 张
37 |  | 胶合板 | 2440×1220×9 | 张
38 |  | 胶合板 | 2440×1220×12 | 张
39 |  | 防火涂料 | 油性 | kg
40 |  | 红丹防锈漆 |  | kg
41 |  | 硝基清漆 |  | kg
42 |  | 钢化玻璃 | δ8 | ㎡ |  | 台玻、好固、南玻
43 |  | 钢化玻璃 | δ10 | ㎡ |  | 台玻、好固、南玻
44 |  | 钢化中空玻璃 | 6+9A+6 | ㎡ |  | 台玻、好固、南玻
45 |  | 钢化中空玻璃 | 8+9A+8 | ㎡ |  | 台玻、好固、南玻
46 |  | 钢化LOV-E中空玻璃 | 6+9A+5 | ㎡ |  | 台玻、好固、南玻
47 |  | 钢化LOV-E中空玻璃 | 5+12A+5 | ㎡ |  | 台玻、好固、南玻
48 |  | 镀膜双钢化夹胶玻璃（单面） | 6mm+1.14PVB+6mm | ㎡ |  | 台玻、好固、南玻
49 |  | 镀膜双钢化夹胶玻璃（双面） | 6mm+1.14PVB+6mm | ㎡ |  | 台玻、好固、南玻
50 |  | 磨砂钢化玻璃 | δ6 | ㎡ |  | 台玻、好固、南玻
51 |  | 内墙面砖 | 300×300 | ㎡ |  | 新万兴、白塔、新中源
52 |  | 内墙面砖 | 300×450 | ㎡ |  | 新万兴、白塔、新中源
53 |  | 外墙面砖 | 45×45 | ㎡ |  | 新万兴、白塔、新中源
54 |  | 玻化砖 | 600×600 | ㎡ |  | 新万兴、白塔、新中源
55 |  | 防滑地板砖 | 300×300 | ㎡ |  | 新万兴、白塔、新中源
56 |  | 实木地板 | 12mm | ㎡ |  | 圣象、圣达、德尔
57 |  | 实木地板 | 8mm | ㎡ |  | 圣象、圣达、德尔
58 |  | 复合实木地板 | 8mm | ㎡ |  | 圣象、圣达、德尔
59 |  | 复合实木地板 | 12mm | ㎡ |  | 圣象、圣达、德尔
60 |  | 强化木地板 | 8mm | ㎡ |  | 圣象、圣达、德尔
61 |  | 强化木地板 | 12mm | ㎡ |  | 圣象、圣达、德尔
62 |  | 成品实木踢脚线 | m2 | ㎡ |  | 圣象、圣达、德尔
63 |  | 天然大理石 | 600×600汉白玉 | ㎡
64 |  | 天然花岗石 | 600×600芝麻白 | ㎡
65 |  | 天然花岗石 | 800×800芝麻白 | ㎡
66 |  | 天然花岗石 | 600×600金沙黑 | ㎡
67 |  | 人造大理石 |  | ㎡
68 |  | 人造石英石 |  | ㎡
69 |  | 纸面石膏板 | 2440×1220×9.0mm | ㎡
70 |  | 铝合金扣板 |  | ㎡
71 |  | 铝塑板 | 内墙 | ㎡
72 |  | 彩钢夹芯板（岩棉） | 板厚50mm 钢板厚0.5mm | ㎡
73 |  | 彩钢夹芯板（岩棉） | 板厚75mm 钢板厚0.5mm | ㎡
74 |  | 塑钢隔断（玻璃10mm） | 型材 | ㎡
75 |  | 全玻隔断 | 钢化玻璃12 mm | ㎡
76 |  | 铝合金固定窗、隔断 | 玻璃5 mm | ㎡
77 |  | 卫生间成品复合隔断 | 制安 | ㎡
78 |  | 隔墙轻钢龙骨 | 竖龙骨100×50×1.0 | m
79 |  | 隔墙轻钢龙骨 | 横龙骨100×40×0.8 | m
80 |  | 装配式轻钢龙骨 | U型 | ㎡
81 |  | 装配式T型铝合金龙骨 |  | ㎡
82 |  | 复合成品实木门 | 带门套 | ㎡ |  | 千川、美心、红利、念森、欧普徳
83 |  | 钢质防火门 | 单扇 | ㎡ |  | 成都响水塘门业、成都四海防火制品有限公司、美心
84 |  | 成品木质防火门 |  | ㎡ |  | 成都响水塘门业、成都四海防火制品有限公司、美心
85 |  | 铝合金平开门 |  | ㎡ |  | 成都响水塘门业、成都四海防火制品有限公司、美心
86 |  | 铝合金推拉门 |  | ㎡ |  | 成都响水塘门业、成都四海防火制品有限公司、美心
87 |  | 铝合金平开窗 | 普通玻璃 | ㎡ |  | 成都江海门窗有限公司、凤铝门窗、兴利门窗
88 |  | 铝合金平开窗 | 中空玻璃 | ㎡ |  | 成都江海门窗有限公司、凤铝门窗、兴利门窗
89 |  | 铝合金推拉窗 | 普通玻璃 | ㎡ |  | 成都江海门窗有限公司、凤铝门窗、兴利门窗
90 |  | 铝合金推拉窗 | 中空玻璃 | ㎡ |  | 成都江海门窗有限公司、凤铝门窗、兴利门窗
91 |  | 平开塑钢窗 | 80系列中空玻璃 | ㎡ |  | 兴利门窗、实德、华塑、中德
92 |  | 推拉塑钢窗 | 85系列中空玻璃 | ㎡ |  | 兴利门窗、实德、华塑、中德
93 |  | 铸铁花饰栏杆 |  | m
94 |  | 成品腻子膏 | 耐水型 | kg
95 |  | 内墙乳胶漆 | 底漆 | kg |  | 华润、嘉宝莉、多乐士
96 |  | 内墙乳胶漆 | 面漆 | kg |  | 华润、嘉宝莉、多乐士
97 |  | 铝合金型材 | 综合 | kg
98 |  | 镀锌瓦楞铁皮 | 宽0.92m 厚0.5mm | m
99 |  | 镀锌瓦楞铁皮 | 宽0.92m 厚0.8mm | m
100 |  | 镀锌铁皮 | 宽1m 厚0.5mm | m
101 |  | 镀锌铁皮 | 宽1m 厚0.8mm | m
102 |  | 铝合金纱窗扇 | 不锈钢纱网 | ㎡ |  | 兴利门窗、实德、华塑、中德
103 |  | 塑钢纱窗扇 | 不锈钢纱网 | ㎡ |  | 兴利门窗、实德、华塑、中德
104 |  | 防盗纱窗扇 |  | ㎡ |  | 成都江海门窗有限公司、凤铝门窗、兴利门窗
105 |  | 防盗门 | 甲级 | m2 |  | 成都响水塘门业、成都四海防火制品有限公司、美心
106 |  | 防盗门 | 丁级 | m2 |  | 成都响水塘门业、成都四海防火制品有限公司、美心
107 |  | 塑料扶手 | 70×40 | m
108 |  | 塑料扶手 | 120×50 | m
109 |  | 铝合金窗帘轨 | 单轨成套 | m |  | 成都江海门窗有限公司、凤铝门窗、兴利门窗
110 |  | 铝合金窗帘轨 | 双轨成套 | m |  | 成都江海门窗有限公司、凤铝门窗、兴利门窗
111 |  | 荧光灯管 | 20W | 个 |  | 飞利浦、雷士、天地
112 |  | 荧光灯管 | 30W | 个 |  | 飞利浦、雷士、天地
113 |  | 荧光灯管 | 40W | 个 |  | 飞利浦、雷士、天地
114 |  | 单管荧光灯 | 1×40W | 套 |  | 飞利浦、雷士、天地
115 |  | 双管荧光灯 | 2×40W | 套 |  | 飞利浦、雷士、天地
116 |  | 三管荧光灯 | 3×40W | 套 |  | 飞利浦、雷士、天地
117 |  | 筒灯 | Φ250 | 套 |  | 飞利浦、雷士、天地
118 |  | 筒灯 | Φ300 | 套 |  | 飞利浦、雷士、天地
119 |  | T5LED一体灯 | 灯、支架一体化，1.2m,16w | 套 |  | 飞利浦、雷士、天地
120 |  | T5LED一体灯 | 灯、支架一体化，0.9m,12w | 套 |  | 飞利浦、雷士、天地
121 |  | T8LED灯管 | 1.2m, 16w | 只 |  | 飞利浦、雷士、天地
122 |  | T8LED灯管 | 0.6m, 8w | 只 |  | 飞利浦、雷士、天地
123 |  | 一般庭园灯（H3-3.8m） | 一般钢结构，热浸锌表面喷塑双头节能灯光源 | 套 |  | 飞利浦、雷士、天地
124 |  | 嵌入式栅格日光灯 | 3×20W
125 | 给排水安装 | 塑料雨水管 | Φ110×2.8 | m |  | 联塑、康泰、凯源、川路、顾地、天原
126 |  | 塑料雨水管 | Φ160×3.2 | m |  | 联塑、康泰、凯源、川路、顾地、天原
127 |  | PP-R冷水管 | Φ20×2.0 | m |  | 联塑、康泰、凯源、川路、顾地、天原
128 |  | PP-R冷水管 | Φ25×2.3 | m |  | 联塑、康泰、凯源、川路、顾地、天原
129 |  | PP-R管件 | Φ20 | 个 |  | 联塑、康泰、凯源、川路、顾地、天原
130 |  | PP-R管件 | Φ25 | 个 |  | 联塑、康泰、凯源、川路、顾地、天原
131 |  | PP-R管件 | Φ32 | 个 |  | 联塑、康泰、凯源、川路、顾地、天原
132 |  | PE给水管 | Φ32 | m |  | 联塑、康泰、凯源、川路、顾地、天原
133 |  | PE给水管 | Φ40 | m |  | 联塑、康泰、凯源、川路、顾地、天原
134 |  | PE给水管 | Φ50 | m |  | 联塑、康泰、凯源、川路、顾地、天原
135 |  | PE给水管 | Φ110 | m |  | 联塑、康泰、凯源、川路、顾地、天原
136 |  | PE给水管 | Φ160 | m |  | 联塑、康泰、凯源、川路、顾地、天原
137 |  | PE给水管(PN0.8) | Φ200 | m |  | 联塑、康泰、凯源、川路、顾地、天原
138 |  | PE 90°弯头 | Φ160 | 个 |  | 联塑、康泰、凯源、川路、顾地、天原
139 |  | PE 90°弯头 | Φ315 | 个 |  | 联塑、康泰、凯源、川路、顾地、天原
140 |  | PE异径直接 | Φ110×75 | 个 |  | 联塑、康泰、凯源、川路、顾地、天原
141 |  | PE异径三通 | Φ110×50 | 个 |  | 联塑、康泰、凯源、川路、顾地、天原
142 |  | PE异径三通 | Φ110×63 | 个 |  | 联塑、康泰、凯源、川路、顾地、天原
143 |  | PE异径三通 | Φ160×110 | 个 |  | 联塑、康泰、凯源、川路、顾地、天原
144 |  | 双壁波纹排水管 | Φ200 S2 | m |  | 联塑、康泰、凯源、川路、顾地、天原
145 |  | 双壁波纹排水管 | Φ250 S2 | m |  | 联塑、康泰、凯源、川路、顾地、天原
146 |  | 双壁波纹排水管 | Φ315 S2 | m |  | 联塑、康泰、凯源、川路、顾地、天原
147 |  | 双壁波纹排水管 | Φ400 S2 | m |  | 联塑、康泰、凯源、川路、顾地、天原
148 |  | PVC-U排水管 | Φ55×2.0 | m |  | 联塑、康泰、凯源、川路、顾地、天原
149 |  | PVC-U排水管 | Φ75×2.3 | m |  | 联塑、康泰、凯源、川路、顾地、天原
150 |  | PVC-U排水管 | Φ110×2.8 | m |  | 联塑、康泰、凯源、川路、顾地、天原
151 |  | PVC-U排水管 | Φ160×3.2 | m |  | 联塑、康泰、凯源、川路、顾地、天原
152 |  | 截止阀 | DN15 | 个 |  | 佑利、宇明、沪工阀门
153 |  | 截止阀 | DN20 | 个 |  | 佑利、宇明、沪工阀门
154 |  | 截止阀 | DN25 | 个 |  | 佑利、宇明、沪工阀门
155 |  | 截止阀 | DN32 | 个 |  | 佑利、宇明、沪工阀门
156 |  | 闸阀 | DN15 | 个 |  | 佑利、宇明、沪工阀门
157 |  | 闸阀 | DN20 | 个 |  | 佑利、宇明、沪工阀门
158 |  | 闸阀 | DN25 | 个 |  | 佑利、宇明、沪工阀门
159 |  | 闸阀 | DN40 | 个 |  | 佑利、宇明、沪工阀门
160 |  | 球阀 | DN15 | 个 |  | 佑利、宇明、沪工阀门
161 |  | 球阀 | DN20 | 个 |  | 佑利、宇明、沪工阀门
162 |  | 球阀 | DN25 | 个 |  | 佑利、宇明、沪工阀门
163 |  | 球阀 | DN32 | 个 |  | 佑利、宇明、沪工阀门
164 |  | 球阀 | DN40 | 个 |  | 佑利、宇明、沪工阀门
165 |  | 止回阀 | DN25 | 个 |  | 佑利、宇明、沪工阀门
166 |  | 铸铁进水篦 | 340×700 | 套 |  | 锦虹、磐实、明广
167 |  | 球墨铸铁井座、盖 | Q10 | 套 |  | 锦虹、磐实、明广
168 |  | 球墨铸铁井座、盖 | Q15 | 套 |  | 锦虹、磐实、明广
169 |  | 球墨铸铁井座、盖 | Q20 | 套 |  | 锦虹、磐实、明广
170 |  | 高分子井座、盖 | Φ700 | 套 |  | 锦虹、磐实、明广
171 |  | 塑料井盖 | 600 | 套 |  | 锦虹、磐实、明广
172 |  | 塑料井盖 | 700 | 套 |  | 三宇、康泰、锦城
173 |  | 螺纹水表 | DN25 | 个 |  | 三宇、康泰、锦城
174 |  | 螺纹水表 | DN40 | 个 |  | 三宇、康泰、锦城
175 |  | 螺纹水表 | DN50 | 个 |  | 三宇、康泰、锦城
176 |  | 螺纹水表 | DN80 | 个 |  | 三宇、康泰、锦城
177 |  | 螺纹水表 | DN100 | 个 |  | 三宇、康泰、锦城
178 |  | 螺纹水表 | DN125 | 个 |  | 三宇、康泰、锦城
179 |  | 螺纹水表 | DN150 | 个 |  | 三宇、康泰、锦城
180 |  | 蝶阀 | DN100 | 个 |  | 佑利、宇明、沪工阀门
181 |  | 软密封法兰蝶阀 | DN100 | 个 |  | 佑利、宇明、沪工阀门
182 | 洁具安装 | 带水箱坐便器 |  | 个
183 |  | 蹲式大便器不带水箱 |  | 套
184 |  | 挂式小便器 |  | 个
185 |  | 立式小便器 |  | 个
186 |  | 成品不锈钢洗涤盆 | 420×380(带节水龙头) | 套
187 |  | 成品陶瓷立柱盆 | (带节水龙头)普通立式 | 套
188 |  | 陶瓷洗手盆 | 510×410三角形 | 个
189 | 电气安装 | 铜芯塑料绝缘电线 | BV-1.5m㎡ | m |  | 特变电工，新蓉，美河、成塑电缆
190 |  | 铜芯塑料绝缘电线 | BV-2.5m㎡ | m |  | 特变电工，新蓉，美河、成塑电缆
191 |  | 铜芯塑料绝缘电线 | BV-4m㎡ | m |  | 特变电工，新蓉，美河、成塑电缆
192 |  | 铜芯塑料绝缘电线 | BV-6m㎡ | m |  | 特变电工，新蓉，美河、成塑电缆
193 |  | 铜芯塑料绝缘电线 | BV-10m㎡ | m |  | 特变电工，新蓉，美河、成塑电缆
194 |  | 铜芯塑料绝缘电线 | BV-16m㎡ | m |  | 特变电工，新蓉，美河、成塑电缆
195 |  | 铜芯塑料绝缘电线 | BV-25m㎡ | m |  | 特变电工，新蓉，美河、成塑电缆
196 |  | 双绞线(花线) | RVS-2×1.0 | m |  | 特变电工，新蓉，美河、成塑电缆
197 |  | 双绞线(花线) | RVS-2×1.5 | m |  | 特变电工，新蓉，美河、成塑电缆
198 |  | 双绞线(花线) | RVS-2×2.5 |  |  | 特变电工，新蓉，美河、成塑电缆
199 |  | 单联单控跷板开关 | 16A 250V | 个 |  | 飞利浦、雷士、天地
200 |  | 单联双控跷板开关 | 16A 250V | 个 |  | 飞利浦、雷士、天地
201 |  | 双联双控跷板开关 | 16A 250V | 个 |  | 飞利浦、雷士、天地
202 |  | 四联单控开关 | 10A 250V | 个 |  | 飞利浦、雷士、天地
203 |  | 声光控延时暗开关 |  | 个 |  | 飞利浦、雷士、天地
204 |  | 空白面板 |  | 个
205 |  | 单相二三极插座带开关 | 10A 250V | 个 |  | 飞利浦、雷士、天地
206 |  | 单相二、三级插座 | 10A 250V | 个 |  | 飞利浦、雷士、天地
207 |  | 三极插座 | 10A 250V | 个 |  | 飞利浦、雷士、天地
208 |  | 空调插座 | 16A 250V | 个 |  | 飞利浦、雷士、天地
209 |  | 电缆桥架 | 200×100 | m |  | 江苏中天电器有限公司、成都市蜀新电器有限公司、江苏华威线路设备集团有限公司
210 |  | 电缆桥架 | 300×100 | m |  | 江苏中天电器有限公司、成都市蜀新电器有限公司、江苏华威线路设备集团有限公司
211 |  | 电缆桥架 | 300×150 | m |  | 江苏中天电器有限公司、成都市蜀新电器有限公司、江苏华威线路设备集团有限公司
212 |  | 电缆桥架 | 400×100 | m |  | 江苏中天电器有限公司、成都市蜀新电器有限公司、江苏华威线路设备集团有限公司
213 |  | 8位模块式信息插座 | 单口 | 个
214 |  | 一位普通电视插座 | 86型 | 个
215 |  | HDPE高密度聚乙烯检查井 | Φ700 | 座 |  | 锦虹、磐实、明广
216 |  | HDPE高密度聚乙烯检查井 | Φ1000 | 座 |  | 锦虹、磐实、明广
217 |  | 三相电表 | 5(20)A | 个
218 |  | 三相电表 | 15(60)A | 个
219 |  | 三相电表 | 30(120)A | 个
220 |  | 电力电缆 | YJV-0.6/1kV-3×35+1×16m㎡ | m |  | 特变电工，新蓉，美河、成塑电缆
221 |  | 电力电缆 | YJV-0.6/1kV-3×50+1×25m㎡ | m |  | 特变电工，新蓉，美河、成塑电缆
222 |  | 电力电缆 | YJV-0.6/1kV-3×70+1×35m㎡ | m |  | 特变电工，新蓉，美河、成塑电缆
223 |  | 电力电缆 | YJV-0.6/1kV-3×95+1×50m㎡ | m |  | 特变电工，新蓉，美河、成塑电缆
224 |  | 电力电缆 | YJV-0.6/1kV-3×120+1×70m㎡ | m |  | 特变电工，新蓉，美河、成塑电缆
225 |  | 电力电缆 | YJV-0.6/1kV-3×150+1×70m㎡ | m |  | 特变电工，新蓉，美河、成塑电缆
226 |  | 电力电缆 | YJV-0.6/1kV-3×150+1×95m㎡ | m |  | 特变电工，新蓉，美河、成塑电缆
227 |  | 电力电缆 | YJV-0.6/1kV-3×240+1×95m㎡ | m |  | 特变电工，新蓉，美河、成塑电缆
228 |  | 电话电缆 | HYA-30×2×0.5m㎡ | m |  | 特变电工，新蓉，美河、成塑电缆
229 |  | 户内闭路电视线 | SYV-75-5 | m |  | 普天天纪、大唐、江苏天诚
230 |  | 超五类8芯非屏蔽对绞电缆 | CAT5e4PairUIP | m |  | 普天天纪、大唐、江苏天诚
231 |  | 六类8芯非屏蔽对绞电缆 | CAT6,UTP | m |  | 普天天纪、大唐、江苏天诚
232 |  | 阻燃塑料管 | D20 | m |  | 联塑、康泰、凯源
233 |  | 阻燃塑料管 | D25 | m |  | 联塑、康泰、凯源
234 |  | 紧定式穿线管 | JDG20 | m |  | 北京英光华、巩华、北京吉安圣达
235 |  | 紧定式穿线管 | JDG25 | m |  | 北京英光华、巩华、北京吉安圣达
236 |  | 配电箱（冷轧钢板静电喷塑，空箱含接线端子） | 半周长0.5m以内 | 台 |  | 川开电气、智东华、达卡
237 |  | 配电箱（冷轧钢板静电喷塑，空箱含接线端子） | 半周长1.0m以内 | 台 |  | 川开电气、智东华、达卡
238 |  | 配电箱（冷轧钢板静电喷塑，空箱含接线端子） | 半周长1.5m以内 | 台 |  | 川开电气、智东华、达卡
239 |  | 配电箱（冷轧钢板静电喷塑，空箱含接线端子） | 半周长2.0m以内 | 台 |  | 川开电气、智东华、达卡
240 |  | 小型断路器 | DZ47－10A/1P | 个 |  | 三开、常熟开关、宏美、ABB、施耐得、西门子
241 |  | 小型断路器 | DZ47－16A/1P | 个 |  | 三开、常熟开关、宏美、ABB、施耐得、西门子
242 |  | 小型断路器 | DZ47－16A/1PD型 | 个 |  | 三开、常熟开关、宏美、ABB、施耐得、西门子
243 |  | 小型断路器 | DZ47－20A/1PD型 | 个 |  | 三开、常熟开关、宏美、ABB、施耐得、西门子
244 |  | 小型断路器 | DZ47－32A/2P | 个 |  | 三开、常熟开关、宏美、ABB、施耐得、西门子
245 |  | 小型断路器 | DZ47－40A/2P | 个 |  | 三开、常熟开关、宏美、ABB、施耐得、西门子
246 |  | 小型断路器 | DZ47－60A/3PD型 | 个 |  | 三开、常熟开关、宏美、ABB、施耐得、西门子
247 |  | 小型断路器 | DZ47－60A/4PD型 | 个 |  | 三开、常熟开关、宏美、ABB、施耐得、西门子
248 |  | 小型漏电断路器 | DZ47E－16A/2P | 个 |  | 三开、常熟开关、宏美、ABB、施耐得、西门子
249 |  | 小型漏电断路器 | DZ47E－20A/2P | 个 |  | 三开、常熟开关、宏美、ABB、施耐得、西门子
250 |  | 小型漏电断路器 | DZ47E－20A/2PD型 | 个 |  | 三开、常熟开关、宏美、ABB、施耐得、西门子
251 |  | 小型漏电断路器 | DZ47E－32A/2PD型 | 个 |  | 三开、常熟开关、宏美、ABB、施耐得、西门子
252 |  | 电涌保护器 | NU6－Ⅱ－25 3P | 个 |  | 三开、常熟开关、宏美、ABB、施耐得、西门子
253 |  | 电涌保护器 | NU6－Ⅱ－25 4P | 个 |  | 三开、常熟开关、宏美、ABB、施耐得、西门子
254 |  | 一般断路器 | CM100/100A3P | 个 |  | 三开、常熟开关、宏美、ABB、施耐得、西门子
255 |  | 一般断路器 | CM225/125A3P | 个 |  | 三开、常熟开关、宏美、ABB、施耐得、西门子
256 |  | 一般断路器 | CM400/250A3P | 个 |  | 三开、常熟开关、宏美、ABB、施耐得、西门子
257 |  | 一般断路器 | CM630/630A3P | 个 |  | 三开、常熟开关、宏美、ABB、施耐得、西门子
258 |  | 一般断路器 | NM10—100A/330 | 个 |  | 三开、常熟开关、宏美、ABB、施耐得、西门子
259 |  | 一般断路器 | NM10—160A/330 | 个 |  | 三开、常熟开关、宏美、ABB、施耐得、西门子
260 | 五金安装 | 钢丝网 | 1/2粗 | ㎡
261 |  | 不锈钢毛巾架 | 三层组合式 | 套
262 |  | 不锈钢毛巾架 | 双层组合式 | 套
263 |  | 水龙头 | 不锈钢 | 只
264 |  | 水龙头 | 冷热水混合，铜芯镀铬 | 套
265 |  | 水龙头 | 冷热水混合，全铜镀铬 | 套
266 | 钢结构及钢管安装 | 镀锌扁钢 | Q235 | kg
267 |  | 工字钢 | Q235B | kg
268 |  | 槽钢 | Q235B | kg
269 |  | 角钢 | Q235B | kg
270 |  | H型钢 | Q235B | kg
271 |  | H型钢 | Q345B | kg
272 |  | 镀锌热轧板 | Q235B 2～5.5mm | kg
273 |  | 热镀锌钢管 | DN15～DN32 | kg |  | 友发、银泽、华歧
274 |  | 热镀锌钢管 | DN40～DN80 | kg |  | 友发、银泽、华歧
275 |  | 热镀锌钢管 | DN100～DN150 | kg |  | 友发、银泽、华歧
276 |  | 无缝钢管 | Ф32～57 | kg |  | 友发、银泽、华歧
277 |  | 无缝钢管 | Ф76～159 | kg |  | 友发、银泽、华歧
278 |  | 不锈钢钢管 | Φ15×0.8 | m |  | 正康、共同、雨虹
279 |  | 不锈钢钢管 | Φ20×0.8 | m |  | 正康、共同、雨虹
280 |  | 不锈钢钢管 | Φ25×0.8 | m |  | 正康、共同、雨虹
281 |  | 不锈钢钢管 | Φ50×0.8 | m |  | 正康、共同、雨虹
282 |  | 不锈钢钢管 | Φ15×1.2 | m |  | 正康、共同、雨虹
283 |  | 不锈钢钢管 | Φ20×1.2 | m |  | 正康、共同、雨虹
284 |  | 不锈钢钢管 | Φ25×1.2 | m |  | 正康、共同、雨虹
285 |  | 不锈钢钢管 | Φ50×1.2 | m |  | 正康、共同、雨虹
286 |  | 不锈钢钢管 | Φ76×1.2 | m |  | 正康、共同、雨虹
287 |  | 不锈钢矩管 | 50×25×1.2 | m |  | 正康、共同、雨虹
288 |  | 不锈钢矩管 | 50×25×0.8 | m |  | 正康、共同、雨虹
289 |  | 不锈钢矩管 | 50×25×1.2 | m |  | 正康、共同、雨虹
290 |  | 不锈钢矩管 | 75×45×0.8 | m |  | 正康、共同、雨虹
291 |  | 金属软管 | D15 | m
292 |  | 金属软管 | D20 | m
293 |  | 金属软管 | D25 | m
294 |  | 金属软管 | D32 | m
295 |  | 不锈钢板 | δ0.8 | ㎡
296 |  | 不锈钢板 | δ1.0 | ㎡
297 |  | 不锈钢板 | δ1.2 | ㎡
298 |  | 园钢防盗栏 | Φ12平墙面 | ㎡
299 |  | 园钢防盗栏 | Φ12凸出墙面 | ㎡
300 |  | 不锈钢防护栏 | Φ19配22×22方管（厚0.8mm) | ㎡
301 |  | 不锈钢防护栏 | Φ19配25×25方管（厚0.8mm) | ㎡
302 | 室外总平 | 彩色砼草坪砖 | 300×300
303 |  | 彩色人行道砖 | 40mm | ㎡
304 |  | 彩色人行道砖 | 50mm | ㎡
305 |  | 彩色人行道砖 | 60mm | ㎡
306 |  | 路沿石 | 1000×150×300 | m
307 |  | 路沿石 | 1000×150×350 | m
308 |  | 踏步砖 | 600×300×170 | 套
309 |  | 广场砖 | 浅色 | ㎡
310 |  | 广场砖 | 深色 | ㎡
311 |  | 砼沟盖(篦子) | 450×750×50 | 张
312 | 空调通风安装 | 静音排气扇 |  | 台 |  | 成都新木、南方开创、四川天宇、重庆海润、易赛
313 |  | 数字化节能排风机 | ET40 L=2700 m'/h， 全压：330 Pa ，电量：500 W(220V),噪声：< 52dB(A) | 台 |  | 成都新木、南方开创、四川天宇、重庆海润、易赛
314 |  | 镀锌铁皮风管 | δ=1.0mm 周长≤4000mm | ㎡ |  | 成都新木、南方开创、四川天宇
315 |  | 镀锌铁皮风管 | δ=1.2mm 周长 | ㎡ |  | 成都新木、南方开创、四川天宇
316 |  | 镀锌铁皮风管 | δ=0.75mm 周长 | ㎡ |  | 成都新木、南方开创、四川天宇
317 |  | 镀锌铁皮风管 | δ=0.5mm 周长 | ㎡ |  | 成都新木、南方开创、四川天宇
318 |  | 消声器 | 1950*500 L=1500 | 只 |  | 成都新木、南方开创、四川天宇
319 |  | 消声器 | 1900*500 L=1500 | 只 |  | 成都新木、南方开创、四川天宇
320 |  | 消声器 | 1850*500 L=1500 | 只 |  | 成都新木、南方开创、四川天宇
321 |  | 消声器 | 1800*500 L=1500 | 只 |  | 成都新木、南方开创、四川天宇
322 |  | 空调冷媒管 | 紫铜管 | m |  | 海亮、龙煜、金龙
323 |  | 分体空调移机安装 |  | 台
324 | 其它辅材 | 玻璃胶 | 300ml | 支
325 |  | 结构胶 | 300ml | 支
326 |  | 耐候胶 | 300ml | 支
327 |  | 吊杆 | 型钢（综合） | m
328 |  | 支架 | 型钢（综合） | m
329 |  | 电焊条 | L－60 Φ3.2 | kg