## B.1 招标工程量清单封面(封-1)
| 四川妇幼保健院3号楼二层病理科实验室改造工程 |  |  | 工程
招标工程量清单
招 标 人:
(单位盖章)
造价咨询人:
(单位盖章)
封-1

## C.1 工程项目招标工程量清单扉页(扉1)
|  | 四川妇幼保健院3号楼二层病理科实验室改造工程 | [6 empty] | 工程
招标工程量清单
招 标 人: |  |  |  |  | 造价咨询人:
|  |  | (单位盖章) |  |  | （单位资质专用章）
法定代表人 或其授权人: |  |  |  | 法定代表人 或其授权人:
| (签字或盖章) | [5 empty] | (签字或盖章)
编 制 人: |  |  |  |  | 复 核 人:
|  | (造价人员签字盖专用章) | [5 empty] | (造价工程师签字盖专用章)
编 制 时 间: |  |  |  | 复 核 时 间:
扉-1

## F.1.1 分部分项工程清单计价表(表-08)【装饰改造工程】
分部分项工程量清单与计价表
工程名称： |  | 13规范清单计价(15定额)增值税工程项目【装饰改造工程】 |  |  |  |  | 标段：
序号 | 项目编码 |  | 项目名称 | 项目特征描述 | 计量 单位 | 工程量 |  | 金额（元）
[8 empty] | 综合单价 | 合价 | 其 中
暂估价
实验台柜工程
1 | 020601018048 |  | 实验台（GM系列）L*650*850 | 1.台柜规格:实验台L*650*850 2.材料种类、规格:钢木结构 3.具体做法，请投标人详见图纸 | m | 1.7
2 | 020601018048 |  | 转角实验台（GM系列） | 1.台柜规格:转角试验台1000*1000*850 2.材料种类、规格:钢木结构 3.具体做法，请投标人详见图纸 | 个 | 1
3 | 020601018048 |  | 钢木实验台（（GM系列-活动） | 1.台柜规格:实验台L*600*850 2.材料种类、规格:钢木结构 3.具体做法，请投标人详见图纸 | m | 1.5
4 | 020601018048 |  | 实验水盆水龙头 | 1.材料种类、规格:三口龙头 pp水槽 2.具体做法，请投标人详见图纸 | 套 | 4
5 | 020601018048 |  | 钢木实验台（（GM系列-活动）L*600*850 | 1.台柜规格:实验台L*600*850 2.材料种类、规格:钢木结构 3.具体做法，请投标人详见图纸 | m | 1.5
6 | 020601018048 |  | 脱水机通风工作站 | 1.台柜规格:1200*1100*2350 2.具体做法，请投标人详见图纸 | 台 | 1
7 | 020601018048 |  | 手工染色通风工作站 | 1.台柜规格:1500*850*2350 2.具体做法，请投标人详见图纸 | 台 | 1
8 | 020601018048 |  | 包埋机通风工作站 | 1.台柜规格:1500*850*2350 2.具体做法，请投标人详见图纸 | 台 | 1
9 | 020601018048 |  | 自动染色通风工作站 | 1.台柜规格:1500*1100*2350 2.具体做法，请投标人详见图纸 | 台 | 1
10 | 020601018048 |  | 病理组织冷藏型标本储存系统 | 1.台柜规格:800*760*1960 2.具体做法，请投标人详见图纸 | 套 | 1
11 | 020601018048 |  | 通风工作站（带水槽） | 1.台柜规格:1500*850*2350 2.具体做法，请投标人详见图纸 | 台 | 1
12 | 020601018048 |  | 实验台（GM系列）L*750*850 | 1.台柜规格:L*750*850 2.具体做法，请投标人详见图纸 | m | 1.8
13 | 020601018048 |  | 陶瓷拖布池 | 1.规格:500*500 2.具体做法，请投标人详见图纸 | 个 | 1
14 | 020601018048 |  | 实验台（GM系列）L*750*650 | 1.规格:L*750*650 2.具体做法，请投标人详见图纸 | m | 4.75
15 | 020601018048 |  | 原实验台拆除L*750*650 | 1.规格:L*750*650 | 个 | 1
16 | 020601018048 |  | 原实验台安装L*750*650 | 1.规格:L*750*650 | 个 | 1
17 | 020601018048 |  | 原取材台拆除1800*800*2000 | 1.规格:1800*800*2000 | 个 | 1
18 | 020601018048 |  | 原取材台安装1800*800*2000 | 1.规格:1800*800*2000 | 个 | 1
19 | 020601018048 |  | 原通风柜拆除1500*850*2350 | 1.规格:1500*850*2350 | 个 | 1
分部小计
装饰工程
20 | 011610001001 |  | 木门拆除 | 1.门窗洞口尺寸：具体尺寸以现场实测为准 2.拆除部位详见图纸 | m2 | 13.44
21 | 011610002002 |  | 塑钢窗拆除 | 1.室内高度：具体尺寸以现场实测为准 2.门窗洞口尺寸以实测为准。 | m2 | 0.86
22 | 011609002003 |  | 隔断隔墙拆除 | 1.隔断材料为轻质隔墙； 2.拆除部位详见图纸及现场。 | m2 | 39.84
23 | 011605002004 |  | 踢脚线拆除 | 1.拆除部位详见图纸及现场。 | m | 99.33
24 | 010801002005 |  | 新增木门 | 1.洞口尺寸：以实际测量为准。 2.材质：木质防火门 | m2 | 31.71
25 | 011401001044 |  | 木门油漆 | 1.门类型：木质防火门 2.门代号及洞口尺寸：以现场实际测量为准 | 樘¦m2 | 31.71
26 | 010807001006 |  | 新增窗口 | 1.窗代号及洞口尺寸：详现场实测尺寸 2.框、扇材质：塑钢 3.玻璃品种、厚度：符合设计及规范要求 | m2 | 2.4
27 | 011210004007 |  | 新增墙体隔断 | 1.新增隔断部位：投标人详见图纸 2.材料种类：塑钢隔断 | m2 | 47.49
28 | 011101005008 |  | 原有地面翻新 | 1.面层材料种类：PVC地面。 | m2 | 259.82
29 | 011201001009 |  | 墙面一般抹灰 | 1.墙体类型：内墙面一般抹灰 2.水泥砂浆（中砂）1:3 3.水泥类型：水泥32.5 | m2 | 700.4
30 | 011407001010 |  | 墙面乳胶漆翻新 | 1.基层类型：水泥砂浆基层 2.腻子种类：成品腻子膏 3.刮腻子遍数 ：满刮腻子一道砂磨平 4.油漆品种、刷漆遍数 ：乳胶漆一底两面 5.部位：室内 | m2 | 700.4
31 | 011302001011 |  | 原有天棚翻新（矿棉板） | 1.吊顶高度：3m 2.吊顶材料：矿棉板 | m2 | 259.82
32 | 011204003012 |  | 新增墙裙 | 1.水泥砂浆厚度13mm 配合比1：2 2.部位：投标人详见图纸 | m2 | 106.36
33 | 011204003013 |  | 新增墙砖 | 1.水泥砂浆厚度13mm 配合比1：2 2.部位：投标人详见图纸 | m2 | 6.88
34 | 030503001014 |  | 门禁系统 | 1.名称 2.类别 3.功能 4.控制点数量 | 系统（套） | 2
35 | 031001006015 |  | PPR给水管DN15 | 1.安装部位:室内 2.输送介质:给水 3.材质:PP-R 4.型号、规格:DN15mm 5.连接方式:粘接 | m | 75
36 | 031001006021 |  | PVC排水管DN50 | 1.安装部位:室内 2.输送介质:排水 3.材质:PVC 4.型号、规格:DN50mm 5.连接方式:粘接连接 | m | 85
37 | 031004014020 |  | 地漏PVC | 1.材料名称：地漏PVC 2.具体做法，详见设计要求 | 个（组） | 17
38 | 031004003022 |  | 新增洗脸盆 | 1.具体做法，详见设计要求 | 组 | 17
39 | 030412001023 |  | 新增格栅灯盘 | 1.名称、型号:方格栅顶灯 2.规格:1x36W 3.具体要求，详见设计要求 | 套 | 2
40 | 030404035024 |  | 单相插座 | 1.规格:10A 2.具体要求，详见设计要求 | 个 | 37
41 | 030404035025 |  | 挂式空调插座 | 1.名称、型号:空调插座 2.规格:16A 3.具体要求，详见设计要求 | 个 | 12
42 | 030404035026 |  | 传递窗插座 | 1.规格:10A 2.具体要求，详见设计要求 | 个 | 2
43 | 030404035027 |  | 实验台插座 | 1.规格:10A 2.具体要求，详见设计要求 | 个 | 16
44 | 030404035028 |  | 地面防水插座 | 1.名称、型号:地面防水插座 2.规格:10A 3.具体要求，详见设计要求 | 个 | 6
45 | 030411001029 |  | 电气配管 | 1.具体要求，详见设计要求 | m | 150
46 | 030411004030 |  | 电气配线 | 1.具体要求，详见设计要求 | m | 450
47 | 030404017031 |  | 配电箱移装 | 1.具体要求，详见设计要求，投标人以现场实际为准 | 项 | 1
48 | 030502012032 |  | 内网网络数据插座 | 1.名称：内网网络数据插座 2.具体要求，详见设计要求 | 个（块） | 36
49 | 030502012033 |  | 外网网络数据插座 | 1.名称：外网网络数据插座 2.具体要求，详见设计要求 | 个（块） | 5
50 | 030502012034 |  | 语音数据插座 | 1.名称：语音数据插座 2.具体要求，详见设计要求 | 个（块） | 2
51 | 030702004043 |  | 矩形排风管道 | 1.PP板矩形风管 2.具体要求，详见设计要求 | m2 | 8
52 | 030702006042 |  | 圆形排风管道 | 1.PVC圆形管道及配件 2.具体要求，详见设计要求 | m2 | 9
53 | 030108006036 |  | 箱式静音风机风量1000m3/H，功率213W | 1.名称：箱式静音风机风量 2.型号：风量1000m3/H，功率213W | 台 | 2
54 | 030108006036 |  | 箱式静音风机风量1500m3/H，功率271W | 1.名称：箱式静音风机风量 2.型号：风量1500m3/H，功率271W | 台 | 2
55 | 030108006036 |  | 箱式静音风机风量1650m3/H，功率286W | 1.名称：箱式静音风机风量 2.型号：风量1650m3/H，功率286W | 台 | 1
56 | 030108006036 |  | 箱式静音风机风量2000m3/H，功率650W | 1.名称：箱式静音风机风量 2.型号：风量2000m3/H，功率650W | 台 | 1
57 | 030108006036 |  | 箱式静音风机风量2400m3/H，功率750W | 1.名称：箱式静音风机风量 2.型号：风量2400m3/H，功率750W | 台 | 1
58 | 030108006036 |  | 箱式静音风机风量4050m3/H，功率1035W | 1.名称：箱式静音风机风量 2.型号：风量4050m3/H，功率1035W | 台 | 1
59 | 030703018037 |  | 排风罩 | 1.名称：排风罩 2.具体做法，投标人详见图纸 | 个 | 5
60 | 030603002038 |  | 风量调节阀 | 1.名称：风量调节阀 2.具体做法，投标人详见设计图纸 | 台 | 9
61 | 030411004039 |  | 信号控制线 | 1.名称：信号控制线 2.具体要求，详见设计图纸 | m | 150
62 | 030411004040 |  | 导线 | 1.名称：导线 2.具体设计，详见设计图纸 | m | 150
63 | 011615001041 |  | 墙体开孔（打洞） | 1.具体要求，投标人详见图纸 | 个 | 7
64 | 010103002045 |  | 建渣外运 | 1.建渣外运：运距投标人自行考虑。 | m3 | 60
分部小计
合 计

## F.1.2 单价措施项目清单计价表(表-08)【装饰改造工程】
单价措施项目清单与计价表
工程名称： |  | 13规范清单计价(15定额)增值税工程项目【装饰改造工程】 |  |  |  |  | 标段：
序 号 | 项目编码 |  | 项目名称 | 项目特征描述 | 计量 单位 | 工程量 |  | 金额（元）
[8 empty] | 综合单价 | 合价 | 其中
暂估价
脚手架工程
1 | 011701001001 |  | 综合脚手架 | 1．建筑结构形式 2．檐口高度 | m2
2 | 011701002001 |  | 外脚手架 | 1．搭设方式 2．搭设高度 3．脚手架材质 | m2
3 | 011701003001 |  | 里脚手架 | 1．搭设方式 2．搭设高度 3．脚手架材质 | m2 | 700.49
4 | 011701004001 |  | 悬空脚手架 | 1．搭设方式 2．悬挑宽度 3．脚手架材质 | m2
5 | 011701005001 |  | 挑脚手架 | 1．搭设方式 2．悬挑宽度 3．脚手架材质 | m
6 | 011701006001 |  | 满堂脚手架 | 1．搭设方式 2. 搭设高度 3．脚手架材质 | m2
7 | 011701007001 |  | 整体提升架 | 1．搭设方式及启动装置 2. 搭设高度 | m2
8 | 011701008001 |  | 外装饰吊篮 | 1．升降方式及启动装置 2. 搭设高度及吊篮型号 | m2
小计
混凝土模板及支架（撑 ）
9 | 011702001001 |  | 基础 | 基础类型 | m2
10 | 011702002001 |  | 矩形柱 | 基础类型 | m2
11 | 011702003001 |  | 构造柱 | 基础类型 | m2
12 | 011702004001 |  | 异形柱 | 柱截面形状 | m2
13 | 011702005001 |  | 基础梁 | 梁截面形状 | m2
14 | 011702006001 |  | 矩形梁 | 支撑高度 | m2
15 | 011702007001 |  | 异形梁 | 1.梁截面形状 2.支撑高度 | m2
16 | 011702008001 |  | 圈梁 | 1.梁截面形状 2.支撑高度 | m2
17 | 011702009001 |  | 过梁 | 1.梁截面形状 2.支撑高度 | m2
18 | 011702010001 |  | 弧形、拱形梁 | 1.梁截面形状 2.支撑高度 | m2
19 | 011702011001 |  | 直形墙 | 1.梁截面形状 2.支撑高度 | m2
20 | 011702012001 |  | 弧形墙 | 1.梁截面形状 2.支撑高度 | m2
21 | 011702013001 |  | 短肢剪力墙、电梯井壁 | 1.梁截面形状 2.支撑高度 | m2
22 | 011702014001 |  | 有梁板 | 支撑高度 | m2
23 | 011702015001 |  | 无梁板 | 支撑高度 | m2
24 | 011702016001 |  | 平板 | 支撑高度 | m2
25 | 011702017001 |  | 拱板 | 支撑高度 | m2
26 | 011702018001 |  | 薄壳板 | 支撑高度 | m2
27 | 011702019001 |  | 空心板 | 支撑高度 | m2
28 | 011702020001 |  | 其它板 | 支撑高度 | m2
29 | 011702021001 |  | 栏板 | 支撑高度 | m2
30 | 011702022001 |  | 天沟、檐沟 | 构件类型 | m2
31 | 011702023001 |  | 雨篷、悬挑板、阳台板 | 1.构件类型 2.板厚度 | m2
32 | 011702024001 |  | 楼梯 | 类型 | m2
33 | 011702025001 |  | 其它现浇构件 | 构件类型 | m2
34 | 011702026001 |  | 电缆沟、地沟 | 1.沟类型 2.沟截面 | m2
35 | 011702027001 |  | 台阶 | 台阶踏步宽 | m2
36 | 011702028001 |  | 扶手 | 扶手断面尺寸 | m2
37 | 011702029001 |  | 散水 | 扶手断面尺寸 | m2
38 | 011702030001 |  | 后浇带 | 后浇带部位 | m2
39 | 011702031001 |  | 化粪池 | 1.化粪池部位 2.化粪池规格 | m2
40 | 011702032001 |  | 检查井 | 1.检查井部位 2.检查井规格 | m2
小计
垂直运输
41 | 011703001001 |  | 垂直运输 | 1. 建筑物建筑类型及结构形式 2. 地下室建筑面积 3. 建筑物檐口高度、层数 | m2¦天
小计
超高施工增加
42 | 011704001001 |  | 超高施工增加 | 1. 建筑物建筑类型及结构形式 2. 建筑物檐口高度、层数 3.单层建筑物檐口高度超过20m，多层建筑物超过6层部分的建筑面积 | m2
小计
大型机械设备进出场及安拆
43 | 011705001001 |  | 大型机械设备进出场及安拆 | 1.机械设备名称 2.机械设备规格型号 | 台次
小计
施工排水、降水
44 | 011706001001 |  | 成井 | 1.成井方式 2.地层情况 3.成井直径 4.井（滤）管类型、直径 | m
45 | 011706002001 |  | 排水、降水 | 1.机械规格型号 2.降排水管规格 | 昼夜
小计
合 计

## F.4 总价措施项目清单计价表(表-11)【装饰改造工程】
总价措施项目清单计价表
工程名称： |  | 13规范清单计价(15定额)增值税工程项目【装饰改造工程】 |  |  | 标段：
序 号 | 项目编码 |  | 项目名称 | 计算基础 | 费率 （%） | 金额 （元） | 调整费率 (%) | 调整后 金额(元) | 备注
1 | 011707001001 |  | 安全文明施工
1.1 | ① |  | 环境保护 | 分部分项定额人工费+单价措施定额人工费 | 0.4
1.2 | ② |  | 文明施工 | 分部分项定额人工费+单价措施定额人工费 | 4.96
1.3 | ③ |  | 安全施工 | 分部分项定额人工费+单价措施定额人工费 | 9.18
1.4 | ④ |  | 临时设施 | 分部分项定额人工费+单价措施定额人工费 | 6.82
2 | 011707002001 |  | 夜间施工
3 | 011707003001 |  | 非夜间施工照明
4 | 011707004001 |  | 二次搬运
5 | 011707005001 |  | 冬雨季施工
6 | 011707006001 |  | 地上、地下设施、建筑物的临时保护设施
7 | 011707007001 |  | 已完工程及设备保护
8 | 011707008001 |  | 工程定位复测费
合 计

## G.1 其他项目清单计价汇总表(表-12)【装饰改造工程】
其他项目清单与计价汇总表
工程名称： | 13规范清单计价(15定额)增值税工程项目【装饰改造工程】 | 标段：
序号 | 项 目 名 称 | 金额（元） | 结算金额(元) | 备注
1 | 暂列金额 | 37794.02 |  | 明细详见表-12-1
2 | 暂估价
2.1 | 材料(工程设备)暂估价/结算价 | - |  | 明细详见表-12-2
2.2 | 专业工程暂估价/结算价 |  |  | 明细详见表-12-3
3 | 计日工 |  |  | 明细详见表-12-4
4 | 总承包服务费 |  |  | 明细详见表-12-5
合 计 |  | 37794.02 |  | -

## G.2 暂列金额明细表(表-12-1)【装饰改造工程】
暂列金额明细表
工程名称： | 13规范清单计价(15定额)增值税工程项目【装饰改造工程】 | 标段：
序号 | 项目名称 | 计量单位 | 暂定金额(元) | 备注
1 | 暂列金额 | 项 | 37794.02
合 计 |  |  | 37794.02 | -

## H 规费、税金项目清单计价表(表-13)【装饰改造工程】
规费、税金项目计价表
工程名称： | 13规范清单计价(15定额)增值税工程项目【装饰改造工程】 |  | 标段：
序号 | 项目名称 | 计算基础 | 计算基数 | 计算费率（％） | 金额(元)
1 | 规费 | 分部分项清单定额人工费+单价措施项目清单定额人工费
1.1 | 社会保险费 | 分部分项清单定额人工费+单价措施项目清单定额人工费
(1) | 养老保险费 | 分部分项清单定额人工费+单价措施项目清单定额人工费
(2) | 失业保险费 | 分部分项清单定额人工费+单价措施项目清单定额人工费
(3) | 医疗保险费 | 分部分项清单定额人工费+单价措施项目清单定额人工费
(4) | 工伤保险费 | 分部分项清单定额人工费+单价措施项目清单定额人工费
(5) | 生育保险费 | 分部分项清单定额人工费+单价措施项目清单定额人工费
1.2 | 住房公积金 | 分部分项清单定额人工费+单价措施项目清单定额人工费
1.3 | 工程排污费 | 按工程所在地环境保护部门收取标准，按实计入
2 | 销项增值税额 | 分部分项工程费+措施项目费+其他项目费+规费+创优质工程奖补偿奖励费-按规定不计税的工程设备金额-甲供材料（设备）设备费
合计

## L.2 承包人提供主要材料和工程设备一览表(表-21)【装饰~
承包人提供主要材料和工程设备一览表 （适用造价信息差额调整法）
工程名称： | 13规范清单计价(15定额)增值税工程项目【装饰改造工程】 |  |  |  | 标段：
序号 | 名称、规格、型号 | 单位 | 数量 | 风险系数(%) |  | 基准单价(元) | 投标单价(元) | 发承包人确认单价(元) | 备注
1 | 其他材料费 | 元
2 | 镶板门带框（有亮） | m2
3 | 合页 | 只
4 | 膨胀螺栓 M8 | 套
5 | 调和漆 白酯胶调和漆 | kg
6 | 熟桐油 | kg
7 | 油漆溶剂油 200# | kg
8 | 聚氨酯底漆 | kg
9 | 稀释剂 | kg
10 | 聚氨酯清漆 | kg
11 | 塑钢推拉窗 | m2
12 | 膨胀螺栓(金属胀锚螺栓) M8×80 | 套
13 | 塑钢隔断 | m2
14 | PVC地板 | m2
15 | 粘结剂 791 | kg
16 | 水泥 32.5 | kg
17 | 中砂 | m3
18 | 水 | m3
19 | 乳胶漆底漆 | kg
20 | 乳胶漆面漆 | kg
21 | 矿棉吸音板 | m2
22 | 立得时胶 | kg
23 | 面砖 ≤600×600 | m2
24 | 白水泥 | kg
25 | 塑料给水管 | m
26 | 塑料给水管件 | 个
27 | 承插塑料给水管 | m
28 | 承插塑料给水管接头零件 | 个
29 | 地漏 DN50 | 个
30 | 水嘴（全铜磨光） | 个
31 | 洗脸盆 | 个
32 | 成套灯具 | 套
33 | 成套插座 | 套
34 | 刚性阻燃管 | m
35 | 绝缘导线 | m
36 | 八位模块式信息插座 | 个
37 | 铝板 | m2
38 | 铝板(各种规格) | kg
39 | 带铝箔离心玻璃棉板 | m3
40 | 玻璃钢风管 1.5~4mm | m2
41 | 风机箱 | 台
42 | 型钢 | kg
43 | 聚氯乙烯塑料板 硬 8mm | kg
44 | 圆钢 Φ10~14 | kg
45 | 角钢 (综合) | kg
46 | 扁钢(综合) | kg
47 | 铜水嘴 | 个
48 | 脚手架钢材 | kg
49 | 锯材 综合 | m3
50 | 柴油(机械) | kg