## B.1 招标工程量清单封面(封-1)
| 四川省妇幼保健院抚琴院区三层改造工程 |  |  | 工程
招标工程量清单
招 标 人:
(单位盖章)
造价咨询人:
(单位盖章)
封-1

## C.1 工程项目招标工程量清单扉页(扉1)
|  | 四川省妇幼保健院抚琴院区三层改造工程 | [6 empty] | 工程
招标工程量清单
招 标 人: |  |  |  |  | 造价咨询人:
|  |  | (单位盖章) |  |  | （单位资质专用章）
法定代表人 或其授权人: |  |  |  | 法定代表人 或其授权人:
| (签字或盖章) | [5 empty] | (签字或盖章)
编 制 人: |  |  |  |  | 复 核 人:
|  | (造价人员签字盖专用章) | [5 empty] | (造价工程师签字盖专用章)
编 制 时 间: |  |  |  | 复 核 时 间:
扉-1

## D 工程项目计价总说明(表-01)
总 说 明
工程名称： | 四川省妇幼保健院抚琴院区三层改造工程
1.工程概况
四川省妇幼保健院抚琴院区三层改造工程
2.工程招标和分包范围
施工设计图纸及工程量清单范围内的全部内容。具体内容参见本工程量清单。
3.工程质量、材料、施工等的特殊要求
1 工程质量要求：达到现行施工质量验收规范中的合格标准。 2 材料质量要求： 2.1材料、设备选用要满足设计和国家现行相关质量标准的要求，其中装饰材料、安装材料与设备选用备选品牌的合格产品，并必须得到招标人现场代表、现场监理工程师的认可。 2.2除业主招标文件规定的暂估材料、可调材料外，其余材料价格由乙方在投标报价时自行计价。 3 施工要求：满足当地政府及建设部建办对安全文明施工相关要求的规定。工程施工必须按经批准的施工组织设计实施，并要符合施工规范及验收标准的相关要求，施工单位除按工程图纸及说明施工外，还必须严格满足国家颁布的现行安装及施工工程验收规范和工程质量检验评定标准。
4.工程量清单编制依据
1、本工程的设计文件。 2、《住房城乡建设厅关于贯彻实施〈建设工程工程量清单价规范〉（GB 50500-2013）及〈房屋建筑装饰工程工程量计算规范〉（GB50584-2013）等9本工程量计算规范有关事项的通知》（川建造价发[2013]370号）。 3、《四川省建设工程工程量清单计价定额》（2015年版）以及相关配套文件。 4、 材料价格依据《2018年成都市造价信息》第11月成都市材料价格进行调整 5、与建设项目有关的现行标准、规范、技术资料等； 6、工程特点及常规施工方案。
5.其他需说明的问题
1、本工程混凝土及砂浆按照设计要求，全部采用商品考虑 2、本工程所有的清单及图纸范围内的工作内容包干，投标人在现场踏勘后报价含所有清单及图纸内容。

## F.1.1 分部分项工程清单计价表(表-08)【建筑与装饰工~
分部分项工程量清单与计价表
工程名称： |  | 四川省妇幼保健院抚琴院区三层改造工程\单项工程【建筑与装饰工程】 |  |  |  |  | 标段：
序号 | 项目编码 |  | 项目名称 | 项目特征描述 | 计量 单位 | 工程量 |  | 金额（元）
[8 empty] | 综合单价 | 合价 | 其 中
暂估价
0101 拆除工程
1 | 011601001001 |  | 砖砌体拆除 | 1.结构形式：砌体墙 2.强度：综合考虑 | m3 | 12.064
2 | 011605001002 |  | 地面面层及基层拆除 | 1.拆除的基层类型：综合考虑 2.饰面材料种类：综合考虑 | m2 | 24.48
3 | 011602002003 |  | 钢筋混凝土构件拆除 | 1.构件名称：混凝土构件、拖布池 2.拆除构件的厚度或规格尺寸：详设计图及现场 3.构件表面的附着物种类：综合 | m3 | 1.2
4 | 011605001004 |  | 木地板拆除 | 1.拆除的基层类型：综合考虑 2.饰面材料种类：木地板 | m2 | 36.9
5 | 011604002005 |  | 墙面抹灰及乳胶漆铲除 | 1. 拆除部位：墙面 2. 抹灰层种类：水泥砂浆 | m2 | 290.16
6 | 011604003006 |  | 天棚乳胶漆拆除 | 1. 拆除部位;天棚 2. 种类：乳胶漆及腻子 | m2 | 290.16
7 | 011606003007 |  | 天棚吊顶拆除 | 1.拆除的基层类型：综合考虑 2.龙骨及饰面种类：综合考虑 | m2 | 262.42
8 | 011610002008 |  | 门窗拆除 | 1.室内高度：详设计图及现场实际情况 2.门窗洞口尺寸：详设计图及现场实际情况 | m2 | 50.66
分部小计
0104 砌筑工程
9 | 010401003009 |  | 实心砖墙 | 1.砖品种、规格、强度等级：页岩砖 2.墙体类型：砌体墙 3.勾缝要求：原浆勾缝 4.砂浆强度等级：M5混合砂浆 | m3 | 6.664
10 | 010401005010 |  | 轻质砖墙 | 1.砖品种、规格、强度等级：加砌块 2.墙体类型：轻质墙 3.勾缝要求：原浆勾缝 4.砂浆强度等级：M5混合砂浆 | m3 | 0.87
11 | 010401012011 |  | 零星砌砖、开孔 | 1.砖品种、规格、强度等级：页岩砖 2.墙体类型：零星砌体、零星包管、开孔 3.勾缝要求：原浆勾缝 4.砂浆强度等级：M5混合砂浆 | m3 | 1.5
分部小计
0106 金属结构工程
12 | 010606002012 |  | 80*40镀锌方管 | 1.钢材品种、规格：80*40镀锌方管 2.螺栓种类：综合考虑 3.防火要求：符合设计及规范要求 4.辅材：含所有辅材 | t | 0.331
13 | 010606006013 |  | 波浪钢板 | 1.钢材品种、规格：3mm厚波浪钢板 2.螺栓种类：综合考虑 3.防火要求：符合设计及规范要求 4.辅材：含所有辅材 | t | 0.227
14 | 010606013014 |  | 零星钢构件 | 1.钢材品种、规格：零星钢构件 2.螺栓种类：综合考虑 3.防火要求：符合设计及规范要求 4.辅材：含所有辅材 | t | 0.3
分部小计
0108 门窗工程
15 | 010801002015 |  | 实木门 | 1.门代号及洞口尺寸：详设计图及现场 2.材质：实木门含门套 | m2 | 33.03
16 | 010802003016 |  | 防火门(乙级) | 1.门类型：防火门乙级M1021 2.防护层材料种类：红丹防锈漆二遍 3.油漆品种、刷漆遍数：调和漆二遍 4.五金材料：管子拉手、门锁、五金配件 | m2 | 1.44
17 | 010805001017 |  | 电子感应门 | 1.门类型：电子感应门 2.防护层材料种类：红丹防锈漆二遍 3.油漆品种、刷漆遍数：调和漆二遍 4.五金材料：管子拉手、门锁、五金配件 5.启动装置：电动装置含在综合单价内 | m2 | 14.75
18 | 010802004018 |  | 管井门 | 1.门类型：管井门 2.防护层材料种类：红丹防锈漆二遍 3.油漆品种、刷漆遍数：调和漆二遍 4.五金材料：管子拉手、门锁、五金配件 | m2 | 14.75
分部小计
0109 屋面及防水工程
19 | 010903002019 |  | 墙面涂膜防水 | 1.涂膜品种:聚合物水泥基防水涂膜 2.涂膜厚度:1.5mm厚 3.防水部位:立墙内侧 4.保护层：1:3水泥砂浆保护层 | m2 | 90.882
20 | 010904002020 |  | 楼地面涂膜防水 | 1.涂膜品种:聚合物水泥基防水涂膜 2.涂膜厚度:1.5mm厚 3.防水部位:卫生间地面 4.保护层：1:3水泥砂浆保护层 | m2 | 24.48
分部小计
0111 楼地面装饰工程
21 | 011101001021 |  | 水泥砂浆补拆除墙体部分面层 | 1.找平层厚度、砂浆配合比：20mm厚1：3水泥砂浆找平层 2.素水泥浆遍数： 3.面层厚度、砂浆配合比： 4.面层做法要求：符合设计及规范要求： | m2 | 2.88
22 | 011102003022 |  | 300*300米黄地砖 | 1.找平层材料种类、厚度：1:3水泥砂浆20mm厚 2.结合层厚度、砂浆配合比：20mm厚1:2干硬性水泥砂浆 3.面层材料品种、规格：300*300米黄地砖 5.嵌缝材料种类：白水泥浆 | m2 | 24.48
23 | 011102003023 |  | 600*600米黄地砖 | 1.找平层材料种类、厚度：1:3水泥砂浆20mm厚 2.结合层厚度、砂浆配合比：20mm厚1:2干硬性水泥砂浆 3.面层材料品种、规格：600*600米黄地砖 5.嵌缝材料种类：白水泥浆 | m2 | 12
24 | 011104004024 |  | 自流坪 PVC地板面层 | 1.找平层厚度、砂浆配合比：20mm1：3水泥砂浆 2.支架、面层材料种类、规格、颜色：详设计图 3.材质：自流平地面基层，面层PVC地板 4.辅材：压条等辅材均含在报价中结算不在调整 | m2 | 299.6
25 | 011102001025 |  | 深啡网石材门槛石 | 1.找平层材料种类、厚度：1:3水泥砂浆20mm厚 2.结合层厚度、砂浆配合比：20mm厚1:2干硬性水泥砂浆 3.面层材料品种、规格：深啡网石材门槛石 5.嵌缝材料种类：白水泥浆 | m2 | 1.2
26 | 011105003026 |  | 踢脚线 | 1.踢脚线高度： 100mm厚 2.粘贴层厚度、材料种类：综合 3.面层材料品种、规格、颜色：综合 4.防护材料种类：综合 | m2 | 8.86
分部小计
0112 墙、柱面装饰与隔断、幕墙工程
27 | 011207001027 |  | 单面9.5纸面石膏板隔墙含龙骨 | 1.龙骨材料种类、规格、中距：75型轻钢龙骨 2.隔离层材料种类、规格：综合 3.基层材料种类、规格：综合 4.面层材料品种、规格、颜色 ：纸面石膏板9.5单面 5.压条材料种类、规格：综合 | m2 | 3.08
28 | 011201001028 |  | 墙面一般抹灰 | 1.墙体类型：砖内墙 2.底层厚度、砂浆配合比：基层上刷素水泥浆一遍、9mm厚1:1:6混合砂浆打底、再抹7mm厚1:1:6混合砂浆 3.面层厚度、砂浆配合比：5mm厚1:0.3:2.5混合砂浆罩面压光 4.装饰面材料种类：满刮腻子胶二遍（另计） | m2 | 290.16
29 | 011204003029 |  | 300*600墙砖 | 1.墙体类型：混凝土基层 2.底层厚度、砂浆配合比：刷界面处理剂、14mm厚1：3水泥砂浆打底 3.贴结层厚度、材料种类：8mm厚1：0.15：2水泥石灰砂浆（内掺建筑胶）、好亦特粘结剂粘贴 4.挂贴方式：粘贴 6.面层材料品种、规格、品牌、颜色：300*600墙砖 7.缝宽、嵌缝材料种类：好亦特勾缝剂勾缝、缝宽5mm 9.磨光、酸洗、打蜡：棉纱清洁表面 | m2 | 49.92
30 | 011207001030 |  | 银镜饰面 | 1.龙骨材料种类、规格、中距：综合 2.隔离层材料种类、规格：综合 3.基层材料种类、规格：综合 4.面层材料品种、规格、颜色 ：银镜饰面 5.压条材料种类、规格：综合 | m2 | 3.06
31 | 011207001031 |  | 防潮板隔断 | 1.龙骨材料种类、规格、中距：75型轻钢龙骨 2.隔离层材料种类、规格：综合 3.基层材料种类、规格：综合 4.面层材料品种、规格、颜色 ：防潮板隔断 5.压条材料种类、规格：综合 | m2 | 12.53
分部小计
0113 天棚工程
32 | 011302001032 |  | 纸面石膏板顶 | 1.吊顶形式、吊杆规格、高度;综合考虑 2.龙骨材料种类、规格、中距;综合考虑 3.基层材料种类、规格;综合考虑 4.面层材料品种、规格：9.5厚纸面石膏板顶 5.压条材料种类、规格 ;综合考虑 6.嵌缝材料种类;综合考虑 7.防护材料种类;综合考虑 | m2 | 25.92
33 | 011302001033 |  | 600*600三防板顶 | 1.吊顶形式、吊杆规格、高度;综合考虑 2.龙骨材料种类、规格、中距;综合考虑 3.基层材料种类、规格;综合考虑 4.面层材料品种、规格：600*600三防板顶 5.压条材料种类、规格 ;综合考虑 6.嵌缝材料种类;综合考虑 7.防护材料种类;综合考虑 | m2 | 208.66
34 | 011302001034 |  | 300*300铝扣板顶 | 1.吊顶形式、吊杆规格、高度;综合考虑 2.龙骨材料种类、规格、中距;综合考虑 3.基层材料种类、规格;综合考虑 4.面层材料品种、规格：300*300铝扣板顶 5.压条材料种类、规格 ;综合考虑 6.嵌缝材料种类;综合考虑 7.防护材料种类;综合考虑 | m2 | 27.58
分部小计
0114 油漆、涂料、裱糊工程
35 | 011406001035 |  | 乳胶漆 | 1.基层类型：墙面一般抹灰面 2.腻子种类：成品腻子膏（另计） 3.刮腻子要求：清理基层，修补，砂纸打磨；满刮腻子一遍，找补两遍 4.油漆品种、刷漆遍数：乳胶漆底漆一遍面漆两遍 | m2 | 290.16
36 | 011406003036 |  | 满刮腻子 | 1.基层类型：墙面一般抹灰面 2.腻子种类：成品腻子膏 3.刮腻子要求：清理基层，修补，砂纸打磨；满刮腻子一遍，找补两遍 4.涂料品种、刷喷遍数：喷塑一塑三油 | m2 | 290.16
分部小计
0115 其他装饰工程
37 | 011502001037 |  | 窗户窗套全包 | 1.基层类型 ：综合 2.线条材料品种、规格、颜色：符合设计及现场要求 3.防护材料种类：综合 | m | 12.6
38 | 011502001037 |  | 石材包的窗台、排气扇清单上面有 | 1.基层类型 ：综合 2.线条材料品种、规格、颜色：符合设计及现场要求 3.防护材料种类：综合 | m | 36.2
39 | 010103002038 |  | 建渣外运 | 1.废弃料品种：综合 2.运距：投标人经现场踏勘后自行考虑 | 项 | 1
分部小计
合 计

## F.1.2 单价措施项目清单计价表(表-08)【建筑与装饰工~
单价措施项目清单与计价表
工程名称： |  | 四川省妇幼保健院抚琴院区三层改造工程\单项工程【建筑与装饰工程】 |  |  |  |  | 标段：
序 号 | 项目编码 |  | 项目名称 | 项目特征描述 | 计量 单位 | 工程量 |  | 金额（元）
[8 empty] | 综合单价 | 合价 | 其中
暂估价
脚手架工程
1 | 011701001001 |  | 综合脚手架 | 1．建筑结构形式 2．檐口高度 | m2
2 | 011701002001 |  | 外脚手架 | 1．搭设方式 2．搭设高度 3．脚手架材质 | m2
3 | 011701003001 |  | 里脚手架 | 1．搭设方式 2．搭设高度 3．脚手架材质 | m2 | 290.16
4 | 011701004001 |  | 悬空脚手架 | 1．搭设方式 2．悬挑宽度 3．脚手架材质 | m2
5 | 011701005001 |  | 挑脚手架 | 1．搭设方式 2．悬挑宽度 3．脚手架材质 | m
6 | 011701006001 |  | 满堂脚手架 | 1．搭设方式 2. 搭设高度 3．脚手架材质 | m2
7 | 011701007001 |  | 整体提升架 | 1．搭设方式及启动装置 2. 搭设高度 | m2
8 | 011701008001 |  | 外装饰吊篮 | 1．升降方式及启动装置 2. 搭设高度及吊篮型号 | m2
小计
混凝土模板及支架（撑 ）
9 | 011702001001 |  | 基础 | 基础类型 | m2
10 | 011702002001 |  | 矩形柱 | 基础类型 | m2
11 | 011702003001 |  | 构造柱 | 基础类型 | m2
12 | 011702004001 |  | 异形柱 | 柱截面形状 | m2
13 | 011702005001 |  | 基础梁 | 梁截面形状 | m2
14 | 011702006001 |  | 矩形梁 | 支撑高度 | m2
15 | 011702007001 |  | 异形梁 | 1.梁截面形状 2.支撑高度 | m2
16 | 011702008001 |  | 圈梁 | 1.梁截面形状 2.支撑高度 | m2
17 | 011702009001 |  | 过梁 | 1.梁截面形状 2.支撑高度 | m2
18 | 011702010001 |  | 弧形、拱形梁 | 1.梁截面形状 2.支撑高度 | m2
19 | 011702011001 |  | 直形墙 | 1.梁截面形状 2.支撑高度 | m2
20 | 011702012001 |  | 弧形墙 | 1.梁截面形状 2.支撑高度 | m2
21 | 011702013001 |  | 短肢剪力墙、电梯井壁 | 1.梁截面形状 2.支撑高度 | m2
22 | 011702014001 |  | 有梁板 | 支撑高度 | m2
23 | 011702015001 |  | 无梁板 | 支撑高度 | m2
24 | 011702016001 |  | 平板 | 支撑高度 | m2
25 | 011702017001 |  | 拱板 | 支撑高度 | m2
26 | 011702018001 |  | 薄壳板 | 支撑高度 | m2
27 | 011702019001 |  | 空心板 | 支撑高度 | m2
28 | 011702020001 |  | 其它板 | 支撑高度 | m2
29 | 011702021001 |  | 栏板 | 支撑高度 | m2
30 | 011702022001 |  | 天沟、檐沟 | 构件类型 | m2
31 | 011702023001 |  | 雨篷、悬挑板、阳台板 | 1.构件类型 2.板厚度 | m2
32 | 011702024001 |  | 楼梯 | 类型 | m2
33 | 011702025001 |  | 其它现浇构件 | 构件类型 | m2
34 | 011702026001 |  | 电缆沟、地沟 | 1.沟类型 2.沟截面 | m2
35 | 011702027001 |  | 台阶 | 台阶踏步宽 | m2
36 | 011702028001 |  | 扶手 | 扶手断面尺寸 | m2
37 | 011702029001 |  | 散水 | 扶手断面尺寸 | m2
38 | 011702030001 |  | 后浇带 | 后浇带部位 | m2
39 | 011702031001 |  | 化粪池 | 1.化粪池部位 2.化粪池规格 | m2
40 | 011702032001 |  | 检查井 | 1.检查井部位 2.检查井规格 | m2
小计
垂直运输
41 | 011703001001 |  | 垂直运输 | 1. 建筑物建筑类型及结构形式 2. 地下室建筑面积 3. 建筑物檐口高度、层数 | m2¦天
小计
超高施工增加
42 | 011704001001 |  | 超高施工增加 | 1. 建筑物建筑类型及结构形式 2. 建筑物檐口高度、层数 3.单层建筑物檐口高度超过20m，多层建筑物超过6层部分的建筑面积 | m2
小计
大型机械设备进出场及安拆
43 | 011705001001 |  | 大型机械设备进出场及安拆 | 1.机械设备名称 2.机械设备规格型号 | 台次
小计
施工排水、降水
44 | 011706001001 |  | 成井 | 1.成井方式 2.地层情况 3.成井直径 4.井（滤）管类型、直径 | m
45 | 011706002001 |  | 排水、降水 | 1.机械规格型号 2.降排水管规格 | 昼夜
小计
合 计

## F.4 总价措施项目清单计价表(安全文明措施带费 表-11)~
总价措施项目清单计价表
工程名称： |  | 四川省妇幼保健院抚琴院区三层改造工程\单项工程【建筑与装饰工程】 |  |  |  |  | 标段:
序 号 | 项目编码 |  | 项 目 名 称 | 计算基础 | 费率（%） | 金额（元） |  | 调整 费率 (%) | 调整后 金额 (元) | 备注
1 | 011707001001 |  | 安全文明施工 |  | 项
其 中 | ① |  | 环境保护 | 分部分项工程量清单项目定额人工费+单价措施项目定额人工费 | 0.52
| ② |  | 文明施工 | 分部分项工程量清单项目定额人工费+单价措施项目定额人工费 | 5.46
| ③ |  | 安全施工 | 分部分项工程量清单项目定额人工费+单价措施项目定额人工费 | 11
| ④ |  | 临时设施 | 分部分项工程量清单项目定额人工费+单价措施项目定额人工费 | 7.52
2 | 011707002001 |  | 夜间施工 |  | 项
| ① |  | 夜间施工费 | 分部分项工程量清单项目定额人工费+单价措施项目定额人工费 | 0.78
3 | 011707003001 |  | 非夜间施工照明 |  | 项
4 | 011707004001 |  | 二次搬运 |  | 项
| ① |  | 二次搬运费 | 分部分项工程量清单项目定额人工费+单价措施项目定额人工费 | 0.38
5 | 011707005001 |  | 冬雨季施工 |  | 项
| ① |  | 冬雨季施工 | 分部分项工程量清单项目定额人工费+单价措施项目定额人工费 | 0.58
6 | 011707006001 |  | 地上、地下设施、建筑物的临时保护设施 |  | 项
7 | 011707007001 |  | 已完工程及设备保护 |  | 项
8 | 011707008001 |  | 工程定位复测费 |  | 项
| ① |  | 工程定位复测 | 分部分项工程量清单项目定额人工费+单价措施项目定额人工费
合 计 | [5 empty] | - |  | - | - | -

## G.1 其他项目清单计价汇总表(表-12)【建筑与装饰工程】
其他项目清单与计价汇总表
工程名称： | 四川省妇幼保健院抚琴院区三层改造工程\单项工程【建筑与装饰工程】 | 标段：
序号 | 项 目 名 称 | 金额（元） | 结算金额(元) | 备注
1 | 暂列金额 | 23455.68 |  | 明细详见表-12-1
2 | 暂估价
2.1 | 材料(工程设备)暂估价/结算价 | - |  | 明细详见表-12-2
2.2 | 专业工程暂估价/结算价 |  |  | 明细详见表-12-3
3 | 计日工 |  |  | 明细详见表-12-4
4 | 总承包服务费 |  |  | 明细详见表-12-5
合 计 |  | 23455.68 |  | -

## G.2 暂列金额明细表(表-12-1)【建筑与装饰工程】
暂列金额明细表
工程名称： | 四川省妇幼保健院抚琴院区三层改造工程\单项工程【建筑与装饰工程】 | 标段：
序号 | 项目名称 | 计量单位 | 暂定金额(元) | 备注
1 | 暂列金额 | 项 | 23455.68
合 计 |  |  | 23455.68 | -

## H 规费、税金项目清单计价表(表-13)【建筑与装饰工程】
规费、税金项目计价表
工程名称： | 四川省妇幼保健院抚琴院区三层改造工程\单项工程【建筑与装饰工程】 |  | 标段：
序号 | 项目名称 | 计算基础 | 计算基数 | 计算费率（％） | 金额(元)
1 | 规费 | 分部分项清单定额人工费+单价措施项目清单定额人工费
1.1 | 社会保险费 | 分部分项清单定额人工费+单价措施项目清单定额人工费
(1) | 养老保险费 | 分部分项清单定额人工费+单价措施项目清单定额人工费
(2) | 失业保险费 | 分部分项清单定额人工费+单价措施项目清单定额人工费
(3) | 医疗保险费 | 分部分项清单定额人工费+单价措施项目清单定额人工费
(4) | 工伤保险费 | 分部分项清单定额人工费+单价措施项目清单定额人工费
(5) | 生育保险费 | 分部分项清单定额人工费+单价措施项目清单定额人工费
1.2 | 住房公积金 | 分部分项清单定额人工费+单价措施项目清单定额人工费
1.3 | 工程排污费 | 按工程所在地环境保护部门收取标准，按实计入
2 | 销项增值税额 | 分部分项工程费+措施项目费+其他项目费+规费+创优质工程奖补偿奖励费-按规定不计税的工程设备金额-除税甲供材料（设备）设备费
合计

## L.2 承包人提供主要材料和工程设备一览表(表-21)【建筑~
承包人提供主要材料和工程设备一览表 （适用造价信息差额调整法）
工程名称： | 四川省妇幼保健院抚琴院区三层改造工程\单项工程【建筑与装饰工程】 |  |  |  | 标段：
序号 | 名称、规格、型号 | 单位 | 数量 | 风险系数(%) |  | 基准单价(元) | 投标单价(元) | 发承包人确认单价(元) | 备注
1 | 水 | m3 | 9.449 |  |  | 4.30
2 | 柴油(机械) | kg | 1182.12 |  |  | 7.12
3 | 汽油(机械) | kg | 2.996 |  |  | 9.19
4 | 干混砌筑砂浆 | t | 3.214 |  |  | 358.48
5 | 标准砖 | 千匹 | 4.364 |  |  | 602.33
6 | 其他材料费 | 元 | 1241.188 |  |  | 1.00
7 | GRC轻质墙板 | m2 | 4.62 |  |  | 150.00
8 | 钢卡套 | 套 | 6.6 |  |  | 0.40
9 | 玻纤布 | m2 | 0.099 |  |  | 12.50
10 | 实木装饰门带套 | m2 | 32.023 |  |  | 550.00
11 | 合页 | 只 | 58.74 |  |  | 1.50
12 | 膨胀螺栓 M8 | 套 | 239.58 |  |  | 0.50
13 | 膨胀螺栓 | 套 | 45.95 |  |  | 0.50
14 | 防火门(乙级) | m2 | 1.358 |  |  | 750.00
15 | 钢化玻璃 10mm | m2 | 14.8 |  |  | 220.00
16 | 不锈钢板 0.8mm | m2 | 16.412 |  |  | 320.00
17 | 地脚 | 个 | 58.756 |  |  | 2.80
18 | 玻璃胶 | 支 | 5.805 |  |  | 14.00
19 | 膨胀螺栓(金属胀锚螺栓) M8×80 | 套 | 58.756 |  |  | 0.55
20 | 电磁感应装置 | 套 | 3 |  |  | 3000.00
21 | 干混地面砂浆 | t | 1.101 |  |  | 421.63
22 | 白水泥 | kg | 13.605 |  |  | 0.613
23 | 水泥 32.5 | kg | 425.251 |  |  | 0.40
24 | 中砂 | m3 | 0.855 |  |  | 204.01
25 | 600*600米黄地砖 | m2 | 12.3 |  |  | 103.00
26 | 300*300米黄地砖 | m2 | 25.113 |  |  | 108.00
27 | PVC地板 | m2 | 314.58 |  |  | 98.00
28 | 粘结剂 791 | kg | 79.394 |  |  | 7.00
29 | 成品拼花大理石 厚20mm | m2 | 1.2 |  |  | 600.00
30 | 聚合物水泥(JS)防水涂料 Ⅱ型 | kg | 316.198 |  |  | 7.00
31 | 装配式U型轻钢龙骨 | m2 | 26.418 |  |  | 18.00
32 | 型钢 综合 | kg | 10.36 |  |  | 4.00
33 | 加工铁件 | kg | 82.159 |  |  | 5.00
34 | 纸面石膏板 12mm厚 | m2 | 30.968 |  |  | 10.00
35 | 锯材 综合 | m3 | 0.073 |  |  | 1986.28
36 | 塑料扣板 | m2 | 219.135 |  |  | 15.00
37 | 装配式T型铝合金龙骨 | m2 | 241.026 |  |  | 10.00
38 | 预埋铁件 | kg | 94.52 |  |  | 5.00
39 | 铝合金扣板 G100条形0.6厚 | m2 | 28.152 |  |  | 85.00
40 | 成品钢檩条 | t | 0.331 |  |  | 5000.00
41 | 二等锯材 | m3 | 0.011 |  |  | 1986.28
42 | 焊条 综合 | kg | 5.738 |  |  | 5.50
43 | 螺栓(综合) | kg | 0.922 |  |  | 6.50
44 | 成品钢操作台 | t | 0.227 |  |  | 5200.00
45 | 杉原木 综合 | m3 | 0.002 |  |  | 1554.48
46 | 成品零星钢构件综合 | t | 0.3 |  |  | 5700.00
47 | 带帽螺栓（综合） | kg | 2.355 |  |  | 6.50
48 | 管井门 | m2 | 14.238 |  |  | 550.00
49 | 干混抹灰砂浆 | t | 11.55 |  |  | 260.00
50 | 乳胶漆底漆 | kg | 39.38 |  |  | 20.00
51 | 乳胶漆面漆 | kg | 102.441 |  |  | 22.00
52 | 成品腻子粉 耐水型（N） | kg | 580.4 |  |  | 2.50
53 | 胶合板 3mm | m2 | 0.92 |  |  | 10.00
54 | 彩釉地砖 300×300 | m2 | 9.078 |  |  | 33.00
55 | 螺栓 | 个 | 9.794 |  |  | 0.30
56 | 面砖 ≤600×600 | m2 | 51.896 |  |  | 50.00
57 | 平板玻璃 10mm | m2 | 3.255 |  |  | 260.00
58 | 塑钢隔断 | m2 | 12.75 |  |  | 450.00
59 | 包的窗台、排气扇 | m2 | 36.2 |  |  | 140.00
60 | 窗户窗套全包 | m2 | 1.058 |  |  | 780.00

## F.1.1 分部分项工程清单计价表(表-08)【安装工程】
分部分项工程量清单与计价表
工程名称： |  | 四川省妇幼保健院抚琴院区三层改造工程\单项工程【安装工程】 |  |  |  |  | 标段：
序号 | 项目编码 |  | 项目名称 | 项目特征描述 | 计量 单位 | 工程量 |  | 金额（元）
[8 empty] | 综合单价 | 合价 | 其 中
暂估价
1 | 030412005039 |  | 嵌入式LED灯 | 1.名称:嵌入式LED灯 2.型号及规格:详设计 3.安装方式及高度:嵌入式安装 4.包含灯具及光源供货安装 | 套 | 21
2 | 030412005040 |  | LED 灯盘 300*300 | 1.名称:LED 灯盘 300*300 2.型号及规格:详设计 3.安装方式及高度:嵌入式安装 4.包含灯具及光源供货安装 | 套 | 5
3 | 030412005041 |  | LED 灯盘 600*600 | 1.名称:LED 灯盘 600*600 2.型号及规格:详设计 3.安装方式及高度:嵌入式安装 4.包含灯具及光源供货安装 | 套 | 45
4 | 030412005042 |  | 1200mm长LED灯 | 1.名称:1200mm长LED灯 2.型号及规格:详设计 3.安装方式及高度:吊装 4.包含灯具及光源供货安装 | 套 | 25
5 | 030412001043 |  | LED灯带 | 1.名称:LED灯带 2.型号及规格:详设计 3.安装方式及高度:暗藏灯带 4.包含灯具及光源供货安装 | m | 17.6
6 | 030404034044 |  | 单联单控开关 | 1.名称:单联单控开关 2.材质:塑料 3.规格:250V,10A 4.安装方式:底边距地1.3m嵌墙安装 | 个 | 8
7 | 030404034045 |  | 双联单控开关 | 1.名称:双联单控开关 2.材质:塑料 3.规格:250V,10A 4.安装方式:底边距地1.3m嵌墙安装 | 个 | 13
8 | 030404034046 |  | 三联单控开关 | 1.名称:三联单控开关 2.材质:塑料 3.规格:250V,10A 4.安装方式:底边距地1.3m嵌墙安装 | 个 | 7
9 | 030404034047 |  | 单联双控开关 | 1.名称:单联双控开关 2.材质:塑料 3.规格:250V,10A 4.安装方式:底边距地1.3m嵌墙安装 | 个 | 3
10 | 030404034048 |  | 三联双控开关 | 1.名称:三联双控开关 2.材质:塑料 3.规格:250V,10A 4.安装方式:底边距地1.3m嵌墙安装 | 个 | 2
11 | 030404035049 |  | 电源插座 | 1.名称:电源插座 2.规格型号: 满足设计及业主使用要求 3.安装方式:按设计要求，综合考虑 4.五孔插座、地插、空调插座综合考虑 | 个 | 61
12 | 030502012050 |  | 网络插座 | 1.名称:网络插座（含地插） 2.规格型号: 满足设计及业主使用要求 3.安装方式:按设计要求，综合考虑 4.包含网络模块供货及安装 | 个 | 9
13 | 030502004051 |  | 电话插座 | 1.名称:电话插座（含地插） 2.安装方式：按设计要求，综合考虑 3.规格型号：满足设计及业主使用要求 4.包含网络模块供货及安装 | 个 | 9
14 | 030507008052 |  | 摄像机 | 1.名称：摄像机 2.型号：详设计 3.含摄像机电源、镜头、护罩、喷塑支架（各种安装方式综合考虑）等按规范要求完成该项目使用的所有附件 4.本体调试 5.其他:满足系统使用要求 | 台 | 3
15 | 030901003053 |  | 消防喷淋头 | 1.安装部位：室内 2.材质、型号、规格：吊顶型喷头 3.连接形式：螺纹连接 4.装饰盘设计要求：详设计规范 5.未尽事宜详设计图纸，并须符合国家现行相关规范及标准 | 个 | 55
16 | 030904001054 |  | 感烟探测器 | 1.名称：感烟探测器 2.型号、规格：详设计 3.安装方式：详设计 4.满足设计图纸及验收规范要求 | 只 | 20
17 | 031004006055 |  | 蹲式大便器 | 1.名称:脚踏阀式蹲式大便器 2.材质:陶瓷 3.组装形式:成套 4.包含:蹲便器，脚踏式延时自闭冲洗阀、其它附件配件等及标准图集材料表全部工作内容 5.未尽事宜详设计图纸，并须符合国家现行相关规范及标准 | 组 | 5
18 | 031004007056 |  | 小便器 | 1.名称:小便器 2.材质:陶瓷 2.组装形式:成套 3.型号、规格:详设计 4.包含:红外感应式小便冲洗阀、小便器、排出管及标准图集材料表全部工作内容 5.其他:详设计要求 | 组 | 1
19 | 031004003057 |  | 洗手盆 | 1.名称:台式洗手盆 2.型号、规格:陶瓷 3.包含:面盆、红外感应水龙头、角阀、排出管及标准图集材料表全部工作内容 4.其他:详设计要求 | 组 | 4
20 | 030108001058 |  | 吸顶式空调 | 1.名称:吸顶式空调 2.型号、性能参数：5P 3.其他：包括全套设备、铜管、附件、支架、打孔洞及恢复等工作内容 4.含检查接线、单体调试 5.其它详设计图纸，并须符合国家现行相关规范及标准 | 台 | 2
21 | 030701004059 |  | 柜式空调 | 1.名称:柜式空调 2.型号、性能参数：详设计 3.其他：包括全套设备、铜管、附件、支架、打孔洞及恢复等工作内容 4.含检查接线、单体调试 5.其它详设计图纸，并须符合国家现行相关规范及标准 | 台 | 1
22 | 030701004060 |  | 挂式空调移机 | 1.名称:挂式空调移机 2.型号、性能参数：详设计 3.其他：包括全套设备安装、铜管、附件、支架、打孔洞及恢复、原设备保护性拆除等工作内容 4.含检查接线、单体调试 5.其它详设计图纸，并须符合国家现行相关规范及标准 | 台 | 11
23 | 031301018061 |  | 电气工程管线、设备、附件安装 | 1.含本次改造工程全部电气工程管线、设备、附件安装 2.包括但不限于强弱电（含监控）工程的配套设备、配管、配线、接线盒、附件等安装及所有测试、调试 3.包括刨沟剔槽、打孔洞及恢复等工作内容，需要恢复沟槽、补洞，包含填料、加膨胀剂、设置加强网格布、刮腻子两遍、乳胶漆底漆一遍、面漆两遍等工作内容，或按建设方或施工工艺要求恢复 4.其它详设计图纸，并须符合国家现行相关规范及标准 | 项 | 1
24 | 031301018062 |  | 消防工程管线、阀门、设备、附件安装 | 1.含本次改造工程全部消防工程管线、阀门、设备、附件安装 2.包括但不限于消防工程的配套设备、配管、配线、接线盒、管道、阀门、支架、油漆、附件等安装及所有试压、测试、调试 3.包括刨沟剔槽、打孔洞及恢复等工作内容，需要恢复沟槽、补洞，包含填料、加膨胀剂、设置加强网格布、刮腻子两遍、乳胶漆底漆一遍、面漆两遍等工作内容，或按建设方或施工工艺要求恢复 4.其它详设计图纸，并须符合国家现行相关规范及标准 | 项 | 1
25 | 031301018063 |  | 给排水工程管道、阀门、附件安装 | 1.含本次改造工程给排水工程管道、阀门、附件安装 2.包括但不限于给排水工程的管道、阀门、支架、油漆、附件等安装及所有试压、测试、调试 3.包括刨沟剔槽、打孔洞及恢复等工作内容，需要恢复沟槽、补洞，包含填料、加膨胀剂、设置加强网格布、刮腻子两遍、乳胶漆底漆一遍、面漆两遍等工作内容，或按建设方或施工工艺要求恢复 4.其它详设计图纸，并须符合国家现行相关规范及标准 | 项 | 1
26 | 031301018064 |  | 原有安装工程拆除 | 1.含本建筑内原有全部需要拆除的安装工程管线、设备等需要拆除项目的拆除工作 2.对可利旧设备需进行保护性拆除，可利旧设备由甲方指定，拆除的可利旧设备需按甲方要求存放至指定地点 3.拆除后的材料按建设方要求进行处理，运距、运费、垃圾倾倒及其产生的所有费用均由投标人自理，请投标人仔细勘察现场，合理报价 4.原管线、设备拆除后，需要恢复补洞，包含洞口填料、加膨胀剂、设置加强网格布、刮腻子两遍、乳胶漆底漆一遍、面漆两遍等工作内容，或按建设方或施工工艺要求恢复 | 项 | 1
合 计

## F.1.2 单价措施项目清单计价表(表-08)【安装工程】
单价措施项目清单与计价表
工程名称： |  | 四川省妇幼保健院抚琴院区三层改造工程\单项工程【安装工程】 |  |  |  |  | 标段：
序 号 | 项目编码 |  | 项目名称 | 项目特征描述 | 计量 单位 | 工程量 |  | 金额（元）
[8 empty] | 综合单价 | 合价 | 其中
暂估价
专业措施项目
1 | 031301001001 |  | 吊装加固 |  | 项
2 | 031301002001 |  | 金属抱杆安装拆除、移位 |  | 项
3 | 031301003001 |  | 平台铺设、拆除 |  | 项
4 | 031301004001 |  | 顶升、提升装置 |  | 项
5 | 031301005001 |  | 大型设备专用机具 |  | 项
6 | 031301006001 |  | 焊接工艺评定 |  | 项
7 | 031301007001 |  | 胎（模）具制作、安装、拆除 |  | 项
8 | 031301008001 |  | 防护棚制作安装拆除 |  | 项
9 | 031301009001 |  | 特殊地区施工增加 |  | 项
10 | 031301010001 |  | 安装与生产同时进行施工增加 |  | 项
11 | 031301011001 |  | 在有害身体健康环境中施工增加 |  | 项
12 | 031301012001 |  | 工程系统检测、检验 |  | 项
13 | 031301013001 |  | 设备、管道施工的安全、防冻和焊接保护 |  | 项
14 | 031301014001 |  | 焦炉烘炉、热态工程 |  | 项
15 | 031301015001 |  | 管道安拆后的充气保护 |  | 项
16 | 031301016001 |  | 隧道内施工的通风、供水、供气、供电、照明及通讯设施 |  | 项
17 | 031301017001 |  | 脚手架搭拆 |  | 项
18 | 031301018001 |  | 其他措施 |  | 项
小计
合 计

## F.4 总价措施项目清单计价表(安全文明措施带费 表-11~1
总价措施项目清单计价表
工程名称： |  | 四川省妇幼保健院抚琴院区三层改造工程\单项工程【安装工程】 |  |  |  |  | 标段:
序 号 | 项目编码 |  | 项 目 名 称 | 计算基础 | 费率（%） | 金额（元） |  | 调整 费率 (%) | 调整后 金额 (元) | 备注
1 | 031302001001 |  | 安全文明施工 |  | 项
其 中 | ① |  | 环境保护 | 分部分项工程量清单项目定额人工费+单价措施项目定额人工费 | 0.52
| ② |  | 文明施工 | 分部分项工程量清单项目定额人工费+单价措施项目定额人工费 | 5.46
| ③ |  | 安全施工 | 分部分项工程量清单项目定额人工费+单价措施项目定额人工费 | 11
| ④ |  | 临时设施 | 分部分项工程量清单项目定额人工费+单价措施项目定额人工费 | 7.52
2 | 031302002001 |  | 夜间施工增加 |  | 项
| ① |  | 夜间施工费 | 分部分项工程量清单项目定额人工费+单价措施项目定额人工费 | 0.78
3 | 031302003001 |  | 非夜间施工增加 |  | 项
4 | 031302004001 |  | 二次搬运 |  | 项
| ① |  | 二次搬运费 | 分部分项工程量清单项目定额人工费+单价措施项目定额人工费 | 0.38
5 | 031302005001 |  | 冬雨季施工增加 |  | 项
| ① |  | 冬雨季施工 | 分部分项工程量清单项目定额人工费+单价措施项目定额人工费 | 0.58
6 | 031302006001 |  | 已完工程及设备保护 |  | 项
7 | 031302007001 |  | 高层施工增加 |  | 项
8 | 031302008001 |  | 工程定位复测费 |  | 项
| ① |  | 工程定位复测 | 分部分项工程量清单项目定额人工费+单价措施项目定额人工费 | 0.14
合 计 | [5 empty] | - |  | - | - | -

## G.1 其他项目清单计价汇总表(表-12)【安装工程】
其他项目清单与计价汇总表
工程名称： | 四川省妇幼保健院抚琴院区三层改造工程\单项工程【安装工程】 | 标段：
序号 | 项 目 名 称 | 金额（元） | 结算金额(元) | 备注
1 | 暂列金额 | 16652.08 |  | 明细详见表-12-1
2 | 暂估价
2.1 | 材料(工程设备)暂估价/结算价 | - |  | 明细详见表-12-2
2.2 | 专业工程暂估价/结算价 |  |  | 明细详见表-12-3
3 | 计日工 |  |  | 明细详见表-12-4
4 | 总承包服务费 |  |  | 明细详见表-12-5
合 计 |  | 16652.08 |  | -

## G.2 暂列金额明细表(表-12-1)【安装工程】
暂列金额明细表
工程名称： | 四川省妇幼保健院抚琴院区三层改造工程\单项工程【安装工程】 | 标段：
序号 | 项目名称 | 计量单位 | 暂定金额(元) | 备注
1 | 暂列金额 | 项 | 16652.08
合 计 |  |  | 16652.08 | -

## H 规费、税金项目清单计价表(表-13)【安装工程】
规费、税金项目计价表
工程名称： | 四川省妇幼保健院抚琴院区三层改造工程\单项工程【安装工程】 |  | 标段：
序号 | 项目名称 | 计算基础 | 计算基数 | 计算费率（％） | 金额(元)
1 | 规费 | 分部分项清单定额人工费+单价措施项目清单定额人工费
1.1 | 社会保险费 | 分部分项清单定额人工费+单价措施项目清单定额人工费
(1) | 养老保险费 | 分部分项清单定额人工费+单价措施项目清单定额人工费
(2) | 失业保险费 | 分部分项清单定额人工费+单价措施项目清单定额人工费
(3) | 医疗保险费 | 分部分项清单定额人工费+单价措施项目清单定额人工费
(4) | 工伤保险费 | 分部分项清单定额人工费+单价措施项目清单定额人工费
(5) | 生育保险费 | 分部分项清单定额人工费+单价措施项目清单定额人工费
1.2 | 住房公积金 | 分部分项清单定额人工费+单价措施项目清单定额人工费
1.3 | 工程排污费 | 按工程所在地环境保护部门收取标准，按实计入
2 | 销项增值税额 | 分部分项工程费+措施项目费+其他项目费+规费+创优质工程奖补偿奖励费-按规定不计税的工程设备金额-除税甲供材料（设备）设备费
合计

## L.2 承包人提供主要材料和工程设备一览表(表-21)【安装~
承包人提供主要材料和工程设备一览表 （适用造价信息差额调整法）
工程名称： | 四川省妇幼保健院抚琴院区三层改造工程\单项工程【安装工程】 |  |  |  | 标段：
序号 | 名称、规格、型号 | 单位 | 数量 | 风险系数(%) |  | 基准单价(元) | 投标单价(元) | 发承包人确认单价(元) | 备注
1 | 单联单控开关 | 只 | 8.16 |  |  | 20.00
2 | 双联单控开关 | 只 | 13.26 |  |  | 26.00
3 | 三联单控开关 | 只 | 7.14 |  |  | 31.00
4 | 单联双控开关 | 只 | 3.06 |  |  | 26.00
5 | 电源插座 | 套 | 62.22 |  |  | 35.00
6 | LED灯带 | m | 17.6 |  |  | 16.00
7 | 网络插座 | 个 | 9.09 |  |  | 36.00
8 | 电话插座 | 个 | 9 |  |  | 27.00
9 | 枪式摄像机 | 台 | 3 |  |  | 920.00
10 | 吊顶型喷头 SFR15(K=80) 68℃ | 个 | 55.55 |  |  | 12.00
11 | 烟感 | 只 | 20 |  |  | 65.00
12 | 瓷蹲式大便器 | 个 | 5.05 |  |  | 360.00
13 | 大便器脚踏阀 DN25 | 个 | 5.05 |  |  | 168.00
14 | 小便器红外感应自闭冲洗阀 | 个 | 1.01 |  |  | 700.00
15 | 陶瓷挂式小便器 | 个 | 1.01 |  |  | 420.00
16 | 水嘴（全铜磨光） | 个 | 4.04 |  |  | 65.00
17 | 洗手盆 | 个 | 4.04 |  |  | 730.00
18 | 嵌入式LED灯 | 套 | 21.21 |  |  | 75.00
19 | LED 灯盘 600*600 | 套 | 45.45 |  |  | 370.00
20 | LED 灯盘 300*300 | 套 | 5.05 |  |  | 210.00
21 | 1200mm长LED灯 | 套 | 25.25 |  |  | 420.00
22 | 三联双控开关 | 只 | 2.04 |  |  | 37.00
23 | 空调器 | 台
24 | 柜式空调 | 台 | 1 |  |  | 12000.00
25 | 吸顶式空调 | 台 | 2 |  |  | 7600.00
26 | 挂式空调辅材 | 台 | 11 |  |  | 200.00