## B.1 招标工程量清单封面(封-1)
| 四川省妇幼保健院低压电缆改造工程（包一） |  |  | 工程
招标工程量清单
招 标 人:
(单位盖章)
造价咨询人:
(单位盖章)
封-1

## C.1 工程项目招标工程量清单扉页(扉1)
|  | 四川省妇幼保健院低压电缆改造工程（包一） | [6 empty] | 工程
招标工程量清单
招 标 人: |  |  |  |  | 造价咨询人:
|  |  | (单位盖章) |  |  | （单位资质专用章）
法定代表人 或其授权人: |  |  |  | 法定代表人 或其授权人:
| (签字或盖章) | [5 empty] | (签字或盖章)
编 制 人: |  |  |  |  | 复 核 人:
|  | (造价人员签字盖专用章) | [5 empty] | (造价工程师签字盖专用章)
编 制 时 间: |  |  |  | 复 核 时 间:
扉-1

## D 工程项目计价总说明(表-01)
总 说 明
工程名称： | 四川省妇幼保健院低压电缆改造工程（包一）
1.工程概况
四川省妇幼保健院位于成都市金牛区沙堰西二街290号，本次招标范围为低压增容工程施工。
2.工程招标和分包范围：(详见施工图及工程量清单)
3.工程量清单编制依据
本工程量清单系依据中华人民共和国国家标准《建筑工程量清单计价规范》（GB50500-2013）及2015《四川省建设工程工程量清单计价定额》及相关配套文件、四川省妇幼保健院低压增容工程施工设计的草图、建设内容及技术标准、现场情况及有关技术规范的规定进行编制，说明中未尽事项应与以上依据一致，已说明的以本说明为准。
4.工程质量、材料、施工等的特殊要求
合格
5.工程量清单编制说明：
5.1工程量清单编制说明 5.1.1工程量清单说明 5.1.1.1本工程量清单是根据招标文件中包括的、有合同约束力的图纸以及有关工程量清单的国家标准、行业标准、合同条款中约定的工程量计算规则编制。约定计量规则中没有的子目，其工程量按照有合同约束力的图纸所标示尺寸的理论净量计算。计量采用中华人民共和国法定计量单位。 5.1.1.2本工程量清单应与招标文件中的投标人须知、通用合同条款、专用合同条款、技术标准和要求及图纸等一起阅读和理解。 5.1.2分部分项工程量清单 5.1.2.1本工程计价方式为“工程量清单综合计价” 5.1.2.2本工程清单的项目及计算规则是按《建设工程工程量清单计价规范》（GB50500-2013）的相关规定定义和计算的。 5.1.2.3分部分项工程量清单中对工程项目的项目特征、工作内容及具体做法只作重点描述，详细描述见设计、技术说明、技术措施表及相应规范、标准图集，应结合现场勘察情况，按相关规程规范，包括完成所有工序工作内容（包括但不限于各分部分项工程对应的2015年《四川省建设工程工程量清单计价定额》相关子目所包括的工作内容）的全部费用 5.1.2.4本工程分部分项工程量清单所列的工程量根据设计图及现场实际情况进行计算或估算的，只作为投标报价的共同基础（各投标单位不能更改，若发现错误、遗漏，答疑前书面提出），结算和支付时以实际完成工程量（按清单计算规则完成的工程量）为依据。 5.1.2.5本工程按照建设行政主管部门发布的计价定额、清单定额或企业定额以及本说明、工程造价管理机构发布的市场价格信息及相关文件自主编制确定，投标人应充分考虑在冬雨季情况下可增加的施工费用（不可抗力因素除外）。 5.1.2.6综合单价报价中的各项金额均以人民币为单位。 5.1.3措施项目清单 5.1.3.1安全文明施工费（环境保护费、文明施工费、安全施工费、临时设施费）按招标文件要求报价，结算时按照2015《四川省建设工程工程量清单计价定额》其相关配套文件相关规定计取。若投标人投标时所报定额人工费严重高于招标人以正确的定额套项计算的定额人工费，则招标人有权进行修正。 5.1.3.2生活垃圾等废弃物的弃置费用已包含在安全文明施工措施费中，本工程产生的生活垃圾等废弃物不得滞留在施工现场，应随产生随清运，并弃置在成都市环境卫生保护有关规定的范围内。费用已包含在安全文明施工费中，不再另计。 5.1.3.3施工措施费除列明的外，投标人可在《总价措施项目清单》中自主增列项目报价。 5.1.3.3.1《总价措施项目清单》以项为计量单位的项目,投标人在报价时应综合考虑完成工作内容所要发生各方面所有费用,中标后该项目由投标人包干使用，结算不作调整。 5.1.3.3.2《总价措施项目清单》中所列的环境保护费、文明施工费、安全施工费、临时设施费投标人在报价时按给定费率报价,结算时按照合同及招标文件相关规定计取。 5.1.3.3.3措施项目清单所列项目为常规施工列项。投标人应根据施工图纸、地勘资料及现场踏勘情况，充分考虑施工过程中可能发生的措施并在《总价措施项目清单》中自行增列。若投标人未增加但其施工组织设计中已涉及的措施，视为投标人已将费用考虑在其他报价中，招标人不予另行支付。招标人在措施项目清单中给出的措施项目，投标人未进行报价，但若实际发生该措施项目，其产生费用视为投标人已将其包含在其他项目中。 如果未充分考虑现场情况而引起的索赔，由投标人自行承担，结算不予增加调整其费用。 5.1.3.3.4投标人应充分考虑施工现场供电情况，根据需要自备发电机组确保施工用电，投标人应充分考虑工程所在地的停电、电压偏低、负荷偏小的风险。因施工现场供电原因而导致的工期索赔申请将不被批准。 5.1.3.3.5本标段招标人不提供施工用水及生活用水，投标人应充分考虑施工现场供水情况，采取有效措施确保施工用水及生活用水，在建筑工程《总价措施项目清单》中的“施工及生活用水”项目中自主报价，包干使用，不作调整。 5.1.3.3.6施工临时用电所产生的运输、调试、维修、维护、安装及使用后的残值回收等均由投标人自行处理，并综合报价。 5.1.3.3.7《单价措施项目清单》以项为计量单位报价的费用均由投标人包干使用，不作调整。 5.1.4其它项目清单 5.1.4.1暂列金额由招标人估列并根据实际情况决定是否动用，投标人应按招标人给定的金额计入投标总价中。 5.1.4.2本工程零星人工单价由投标人按川建价发（2015）40号文进行报价，在工程施工过程中照此执行，不予调整；实际发生时需办理用工签证,人工单价是包括人工费、管理费和利润的综合单价。 5.1.5规费、税金 5.1.5.1规费是指政府和政府有关部门规定必须缴纳的费用。投标人投标报价时，规费按投标人持有的《四川省施工企业工程规费计取标准》证书中核定标准计取，不得纳入投标竞争的范围；工程竣工结算时，按中标人持有的《四川省施工企业工程规费计取标准》中核定的标准按相关规定计取。 5.1.5.2税金：税金是按财税【2016】36号文规定的应计入建筑安装工程造价内的增值税销项税额，按10%计取。
6.投标报价要求：
6.1工程量清单报价表应与招标文件（含补遗书）中投标须知、合同条件、工程技术要求、法律、法规、条例、规定及规范（如：合同法、招投标法、道路交通法、建筑施工安全检查标准、设计施工规范，及在招标公示前颁布实施的，对本项目工程造价、工期、质量、安全、卫生等产生影响的）、施工图等文件结合理解、解释和使用。按有关规定执行的非竞争性项目按清单中给定的金额计入，不得将非竞争性项目折减参与竞争。凡参加本项目投标的投标人均被认为是有经验的、有实力的承包商，其完全有能力根据项目进度状况和要求聚集、调动、分配各种资源以供本项目使用。 6.2投标单位发现清单内的项目特征描述与设计图纸矛盾时，投标单位应当在投标截止时间10日前提出异议。 6.3工程量清单中开列的工程量与投标人实施、完成合同工程的实际工程量如有增减，其综合单价不做调整。 6.4工程量清单中所列的每一个项目均应填入单价、合价，同时填写定额人工费，若投标人未报价，则其费用视为已包含在其他项目清单报价中，投标人必须按监理工程师指令完成工程量清单中未填入单价或合价的相应工程项目，但不能得到结算与支付。 6.5投标人的投标总价不允许采用汇总后优惠、打折的方式。 6.6投标人提供的设备材料要求： 6.6.1投标人提供的设备材料应当符合设计要求和国家相关的技术标准要求；招标文件中的技术标准要求、参数中有特殊要求的，同时应当符合其要求。 6.6.2投标人投标时应按清单后附的《主要材料设备品牌要求表》，在主要材料和工程设备一览表备注栏中,列明材料或设备的品牌、厂家(或产地）。 6.6.3中标人签订合同后施工过程中在选用采购具体设备品牌、材料品牌（厂家）时应当与本条之（1）、（2）及合同的相关条款的要求一致，且取得发包人的书面认可，其设备品牌、材料品牌（厂家）综合单价和材料单价与投标文件所报价格一致，综合单价和材料单价只能调减不能调增。 6.6.4招标文件中“特殊技术标准和要求”中如涉及设备材料供应方资质要求及其他认证要求是中标人中标且签订合同后采购相应材料设备的要求，也是招标人验收材料设备的要求，不作为投标门槛要求或评审标准。 6.7《主要材料设备要求表》、《工程量清单综合单价分析表》中的相同材料的价格须一致，如有不同以其中最不利于投标人的材料价格为准结算；不同单项、单位工程的材料价格表中相同材料、设备的报价应统一，如有差异，按最不利于投标人的一个报价进行结算。 6.8综合单价报价保留到小数点后两位。 6.9投标人在投标时应按招标人规定的统一格式，提供《分部分项工程量清单与计价表》中的所有项目、《单价措施项目清单》中的所有项目及《总价措施项目清单》中以“项”为单位的项目的《综合单价分析表》。 6.10投标人对每一清单项目均应按招标人给定的样表编制综合单价分析表，随投标书、工程量清单报价一同报送，招标人有权拒绝接受采用严重不平衡报价的投标。 6.11中标后承包人不得以发包人或发包人委派的工程师对其施工组织设计（包括专项施工组织设计）作出合理的调整性意见而得到另外的支付。同时，中标后发包人或发包人委派的工程师对其施工组织设计（包括专项施工组织设计）作出合理的调整性意见，承包人必须按照合理的调整性意见执行。 6.12投标人分部分项工程清单计价表和单价措施项目清单计价表中清单项目综合单价与《综合单价分析表》中的清单项目综合单价不一致时，竣工结算以低价为准。投标人的主要材料价格表中的材料价格与《综合单价分析表》中的相应材料价格不一致或者相同材料的价格不一致的，竣工结算以低价为准并调整相应项目的综合单价； 6.13人工费调整参照相关职能部门出台的政策性文件执行。
7.清单报价格式要求：
7.1对于招标人给定的暂列金额、安全文明施工费、规费，投标人在工程量清单报价表中填报时必须以招标文件中的要求填报。 7.2应按招标人工程量清单分册进行填报。 7.3“工程量清单综合单价分析表”可单独装订成册。

## F.1.1 分部分项工程清单计价表(表-08)【强电工程】
分部分项工程量清单与计价表
工程名称： |  | 四川省妇幼保健院检验、胎儿实验室等特殊业务用房改造项目-低压增容工程施工\单项工程【强电工程】 |  |  |  |  | 标段：
序号 | 项目编码 |  | 项目名称 | 项目特征描述 | 计量 单位 | 工程量 |  | 金额（元）
[8 empty] | 综合单价 | 合价 | 其 中
暂估价
电气设备安装工程
1 | 030404004001 |  | 低压开关柜 AA320 | 1.名称：低压开关柜 AA320 2.型号、规格：600*800*2200 3.柜内元器件、母线要求详设计图纸 4.安装方式：落地式 5.端子接线规格及数量综合考虑 6.包括基础制作安装、开孔(含防护)、柜内元器件安装调试、焊压接线端子、端子外部接线、防火封堵、接地、除锈、刷(喷)油漆、回路标识等配电柜安装的所有相关工作内容 7.其它：满足设计及验收规范要求 | 台 | 1
2 | 030403006002 |  | 密集型母线槽 1250A/5P | 1.名称：密集母线槽 2.型号、规格：1250A/5P 3.容量：1250A 4.敷设方式：综合考虑 5.含固定架、支架、连接器、托挂器、吊头、模压体、母线变容节、膨胀节、防雷接地及各类附件安装 6.其它：满足设计及验收规范要求 | m | 10
3 | 030403007003 |  | 母线槽始端箱 1250A/5P | 1.名称：母线始端箱 2.型号、规格：1250A/5P 3.容量：1250A 4.其它：满足设计及验收规范要求 | 台 | 2
4 | 030411003004 |  | 桥架 300*100 | 1.名称：金属桥架 2.型号、规格：300*100 3.材质：材质、厚度满足国家标准要求 4.附件：含桥架隔板、盖板及桥架连接弯头、三通、四通等配件 5.接地要求：按设计及规范要求执行 6.包含：开孔、过伸缩缝、沉降缝、穿梁、穿剪力墙做套管等，需满足设计及规范要求 7.其它：满足设计及验收规范要求 | m | 180
5 | 030413001005 |  | 桥架支架制作安装 | 1.名称：桥架支架制作安装 2.材质：型钢 3.规格：综合 4.其它：满足设计及验收规范要求 | kg | 730
6 | 030409002006 |  | 桥架内通长敷设接地扁钢 -40*4 | 1.接地母线材质：热镀锌扁钢 2.规格：-40*4 3.其它：满足设计及验收规范要求 | m | 180
7 | 030408001007 |  | 电力电缆 YJV-0.6/1KV-4*185+1*95 | 1.名称：电力电缆 2.规格、型号：YJV-0.6/1KV-4*185+1*95 3.敷设方式、部位 ：综合考虑 4.电压等级：≤1KV 5.其它：满足设计及验收规范要求 | m | 375
8 | 030408001008 |  | 电力电缆 YJV-0.6/1KV-4*120+1*70 | 1.名称：电力电缆 2.规格、型号：YJV-0.6/1KV-4*120+1*70 3.敷设方式、部位 ：综合考虑 4.电压等级：≤1KV 5.其它：满足设计及验收规范要求 | m | 375
9 | 030408006009 |  | 电力电缆头 YJV-0.6/1KV-4*185+1*95 | 1.名称：户内热缩式电缆终端头 2.规格、型号：YJV-0.6/1KV-4*185+1*95 3.电压等级：≤1KV 4.其它：满足设计及验收规范要求 | 个 | 4
10 | 030408006010 |  | 电力电缆头 YJV-0.6/1KV-4*120+1*70 | 1.名称：户内热缩式电缆终端头 2.规格、型号：YJV-0.6/1KV-4*120+1*70 3.电压等级：≤1KV 4.其它：满足设计及验收规范要求 | 个 | 4
11 | 030414015011 |  | 电缆试验 | 1.名称：电缆试验 2.电压等级：≤1kV 3.其它：满足设计及验收规范要求 | 根 | 4
12 | 030414008012 |  | 母线系统调试 ≤1kV | 1.名称：母线调试 2.电压等级：≤1kV 3.其它：满足设计及验收规范要求 | 段 | 1
13 | 030414002013 |  | 送配电装置系统 | 1.名称：送配电装置系统调试 2.电压等级：≤1kV 3.类型：交流供电系统调试 4.其它：满足设计及验收规范要求 | 系统 | 4
14 | 030413003014 |  | 墙体开洞及防火封堵 | 1.名称：墙体开洞及防火封堵 2.其它：满足设计及验收规范要求 | 处 | 5
15 | 030404017015 |  | 原有低压配电柜改造 | 1.名称：原有低压配电柜改造 2.其它：满足设计及验收规范要求 | 项 | 1
分部小计
合 计

## F.1.2 单价措施项目清单计价表(表-08)【强电工程】
单价措施项目清单与计价表
工程名称： |  | 四川省妇幼保健院检验、胎儿实验室等特殊业务用房改造项目-低压增容工程施工\单项工程【强电工程】 |  |  |  |  | 标段：
序 号 | 项目编码 |  | 项目名称 | 项目特征描述 | 计量 单位 | 工程量 |  | 金额（元）
[8 empty] | 综合单价 | 合价 | 其中
暂估价
专业措施项目
1 | 031301001009 |  | 现场水电及垃圾清运费用 |  | 项 | 1
2 | 031301018010 |  | 图纸设计费 |  | 项 | 1
小计
合 计

## F.4 总价措施项目清单计价表(安全文明措施带费 表-11)~
总价措施项目清单计价表
工程名称： |  | 四川省妇幼保健院检验、胎儿实验室等特殊业务用房改造项目-低压增容工程施工\单项工程【强电工程】 |  |  |  |  | 标段:
序 号 | 项目编码 |  | 项 目 名 称 | 计算基础 | 费率（%） | 金额（元） |  | 调整 费率 (%) | 调整后 金额 (元) | 备注
1 | 031302001001 |  | 安全文明施工 |  | 项
其 中 | ① |  | 环境保护 | 分部分项工程量清单项目定额人工费+单价措施项目定额人工费 | 0.52
| ② |  | 文明施工 | 分部分项工程量清单项目定额人工费+单价措施项目定额人工费 | 5.46
| ③ |  | 安全施工 | 分部分项工程量清单项目定额人工费+单价措施项目定额人工费 | 11
| ④ |  | 临时设施 | 分部分项工程量清单项目定额人工费+单价措施项目定额人工费 | 7.52
2 | 031302002002 |  | 夜间施工增加 |  | 项
| ① |  | 夜间施工费 | 分部分项工程量清单项目定额人工费+单价措施项目定额人工费 | 0.78
3 | 031302003003 |  | 非夜间施工增加 |  | 项
4 | 031302004004 |  | 二次搬运 |  | 项
| ① |  | 二次搬运费 | 分部分项工程量清单项目定额人工费+单价措施项目定额人工费 | 0.38
5 | 031302005005 |  | 冬雨季施工增加 |  | 项
| ① |  | 冬雨季施工 | 分部分项工程量清单项目定额人工费+单价措施项目定额人工费 | 0.58
6 | 031302006006 |  | 已完工程及设备保护 |  | 项
7 | 031302007007 |  | 高层施工增加 |  | 项
8 | 031302008008 |  | 工程定位复测费 |  | 项
| ① |  | 工程定位复测 | 分部分项工程量清单项目定额人工费+单价措施项目定额人工费
合 计 | [5 empty] | - |  | - | - | -

## G.1 其他项目清单计价汇总表(表-12)【强电工程】
其他项目清单与计价汇总表
工程名称： | 四川省妇幼保健院检验、胎儿实验室等特殊业务用房改造项目-低压增容工程施工\单项工程【强电工程】 | 标段：
序号 | 项 目 名 称 | 金额（元） | 结算金额(元) | 备注
1 | 暂列金额 | 25751.30 |  | 明细详见表-12-1
2 | 暂估价
2.1 | 材料(工程设备)暂估价/结算价 | - |  | 明细详见表-12-2
2.2 | 专业工程暂估价/结算价 |  |  | 明细详见表-12-3
3 | 计日工 |  |  | 明细详见表-12-4
4 | 总承包服务费 |  |  | 明细详见表-12-5
合 计 |  | 25751.30 |  | -

## G.2 暂列金额明细表(表-12-1)【强电工程】
暂列金额明细表
工程名称： | 四川省妇幼保健院检验、胎儿实验室等特殊业务用房改造项目-低压增容工程施工\单项工程【强电工程】 | 标段：
序号 | 项目名称 | 计量单位 | 暂定金额(元) | 备注
1 | 暂列金额 | 项 | 25751.30
合 计 |  |  | 25751.30 | -

## H 规费、税金项目清单计价表(表-13)【强电工程】
规费、税金项目计价表
工程名称： | 四川省妇幼保健院检验、胎儿实验室等特殊业务用房改造项目-低压增容工程施工\单项工程【强电工程】 |  | 标段：
序号 | 项目名称 | 计算基础 | 计算基数 | 计算费率（％） | 金额(元)
1 | 规费 | 分部分项清单定额人工费+单价措施项目清单定额人工费
1.1 | 社会保险费 | 分部分项清单定额人工费+单价措施项目清单定额人工费
(1) | 养老保险费 | 分部分项清单定额人工费+单价措施项目清单定额人工费
(2) | 失业保险费 | 分部分项清单定额人工费+单价措施项目清单定额人工费
(3) | 医疗保险费 | 分部分项清单定额人工费+单价措施项目清单定额人工费
(4) | 工伤保险费 | 分部分项清单定额人工费+单价措施项目清单定额人工费
(5) | 生育保险费 | 分部分项清单定额人工费+单价措施项目清单定额人工费
1.2 | 住房公积金 | 分部分项清单定额人工费+单价措施项目清单定额人工费
1.3 | 工程排污费 | 按工程所在地环境保护部门收取标准，按实计入
2 | 销项增值税额 | 分部分项工程费+措施项目费+其他项目费+规费+创优质工程奖补偿奖励费-按规定不计税的工程设备金额-除税甲供材料（设备）设备费
合计

## L.2 承包人提供主要材料和工程设备一览表(表-21)【强电~
承包人提供主要材料和工程设备一览表 （适用造价信息差额调整法）
工程名称： | 四川省妇幼保健院检验、胎儿实验室等特殊业务用房改造项目-低压增容工程施工\单项工程【强电工程】 |  |  |  | 标段：
序号 | 名称、规格、型号 | 单位 | 数量 | 风险系数(%) |  | 基准单价(元) | 投标单价(元) | 发承包人确认单价(元) | 备注