## B.1 招标工程量清单封面(封-1)
| 四川省妇幼保健院老鼠房以及三层实验室改造工程 |  |  | 工程
招标工程量清单
招 标 人:
(单位盖章)
造价咨询人:
(单位盖章)
封-1

## C.1 工程项目招标工程量清单扉页(扉1)
|  | 四川省妇幼保健院老鼠房以及三层实验室改造工程 | [6 empty] | 工程
招标工程量清单
招 标 人: |  |  |  |  | 造价咨询人:
|  |  | (单位盖章) |  |  | （单位资质专用章）
法定代表人 或其授权人: |  |  |  | 法定代表人 或其授权人:
| (签字或盖章) | [5 empty] | (签字或盖章)
编 制 人: |  |  |  |  | 复 核 人:
|  | (造价人员签字盖专用章) | [5 empty] | (造价工程师签字盖专用章)
编 制 时 间: |  |  |  | 复 核 时 间:
扉-1

## D 工程项目计价总说明(表-01)
总 说 明
工程名称： | 四川省妇幼保健院老鼠房以及三层实验室改造工程
1.工程概况 本工程项目名称：四川省妇幼保健院老鼠房以及三层实验室改造工程 建设单位：四川省妇幼保健院（晋阳院区） 2.工程招标和分包范围 设计图纸范围内全部内容。 3.工程量清单编制依据 3.1 《工程造价咨询业务操作指导规程》（中价协〔2002〕第016号）； 3.2 中华人民共和国国家标准《建设工程工程量清单计价规范》(GB50500-2013）及其配套文件； 3.3 《房屋建筑与装饰工程工程量清单计算规范》（GB50854-2013）等9本计量规范及相关配套文件； 3.4 2015年《四川省建设工程工程量清单计价定额》及相关配套文件； 3.5 建设工程项目有关的现行标准、规范、技术资料等； 3.6 四川省住房和城乡建设厅关于印发《建筑业营业税改征增值税四川省建设工程计价依据调整办法》的通知（川建造价发〔2016〕349号）及川建造价发【2019】181号文等系列增值税文件； 3.7 施工现场情况、工程特点及常规施工方案； 3.8 《工程造价信息》（2019年8期）； 3.9工作联系函及设计变更； 3.10其他相关文件、资料等。 4.工程质量、材料、施工等的特殊要求 4.1 本项目所有砂浆均为预拌砂浆；砼均为商品砼； 5.其他需说明的问题

## F.1.1 分部分项工程清单计价表(表-08)【建筑与装饰工~
分部分项工程量清单与计价表
工程名称： |  | 四川省妇幼保健院老鼠房以及三层实验室改造工程\单项工程1【建筑与装饰工程】 |  |  |  |  | 标段：
序号 | 项目编码 |  | 项目名称 | 项目特征描述 | 计量 单位 | 工程量 |  | 金额（元）
[8 empty] | 综合单价 | 合价 | 其 中
暂估价
分部分项
老鼠房
拆除部分
1 | 011601001001 |  | 砖砌体拆除 | 1.砌体名称：砖砌体拆除 2.砌体材质：综合 3.拆除高度：综合 4.主要部位：内隔墙 5.包括砌体表面的附着物种类 | m3 | 9.48
2 | 011604002001 |  | 立面抹灰层拆除 | 1.拆除部位：墙面 2.抹灰层种类：水泥砂浆 3.包含立面乳胶漆及腻子拆除 4.立面块料拆除另计 | m2 | 32.232
3 | 011610001002 |  | 木门及门套拆除 | 1.室内高度：详设计 2.门窗洞口尺寸：详设计 | m2 | 3.78
4 | 011610002003 |  | 金属窗拆除 | 1.室内高度：详设计 2.门窗洞口尺寸：详设计 | m2 | 5.76
5 | 011606001005 |  | 楼地面龙骨及饰面拆除 | 1.拆除的基层类型 ：详设计 2.龙骨及饰面种类：详设计 | m2 | 24.54
6 | 011606003006 |  | 矿棉板拆除 | 1.拆除的基层类型：综合 2.龙骨及饰面种类：龙骨综合，矿棉板 | m2 | 24.54
7 | 010103002068 |  | 余方弃置 | 1.废弃料品种 2.运距 | m3 | 50.123
分部小计
新建工程
8 | 010401003007 |  | 实心砖墙 | 1.砖品种、规格、强度等级：实心砖MU10 2.墙体类型：零星外墙、内隔墙、花池砌体、附墙垛、卫生间地台、基础、包管砌体、封堵原门窗洞口等 3.砂浆强度等级、配合比：干混砂浆M10 | m3 | 15.22
9 | 010807001008 |  | 铝合金推拉窗 | 1.窗代号及洞口尺寸：1200*1500 2.框、扇材质：铝合金推拉窗 3.玻璃品种、厚度：5+9+5中空玻璃 | m2 | 3.24
10 | 010802004009 |  | 双扇防盗门 | 1.门代号及洞口尺寸 ：1500*2100 2.门框、扇材质：钢防盗门 | m2 | 3.15
11 | 011102003010 |  | 600*600地面砖 | 1.找平层厚度、砂浆配合比：另计 2.结合层厚度、砂浆配合比：20mm厚1:2干硬性水泥砂浆 3.面层材料品种、规格、颜色：600*600地砖 4.嵌缝材料种类：详设计 5.防护层材料种类：详设计 6.酸洗、打蜡要求：详设计 | m2 | 24.54
12 | 011102001011 |  | 深咖网石材门槛石 | 1.找平层厚度、砂浆配合比：另计 2.结合层厚度、砂浆配合比：30mm厚 1:2干硬性水泥砂浆 3.面层材料品种、规格、颜色：20mm厚皇室啡石材门槛石 4.嵌缝材料种类：详设计 5.防护层材料种类：详设计 6.酸洗、打蜡要求：详设计 | m2 | 0.36
13 | 011105003012 |  | 块料踢脚线 | 1.踢脚线高度：120mm 2.粘贴层厚度、材料种类：水泥砂浆，厚度综合 3.面层材料品种、规格、颜色 ：同地面地砖 4.防护材料种类：详设计说明要求 | m2 | 2.38
14 | 011201004013 |  | 立面砂浆找平层 | 1.基层类型：原结构层 2.找平层砂浆厚度、配合比：2cm-3cm厚 干混抹灰砂浆 M15 | m2 | 63.42
15 | 011406001014 |  | 乳胶漆墙面 | 1.基层类型：满刷界面剂一遍，石膏砂浆找平 2.腻子种类：普通腻子，易潮、易遇水区域使用耐水腻子及耐水乳胶漆（即外墙乳胶漆） 3.刮腻子遍数：两遍 4.防护材料种类：详设计 5.油漆品种、刷漆遍数 ：一底两面 6.部位：墙面及天棚 | m2 | 63.42
16 | 011302001015 |  | 新建600*600三防板吊顶 | 1.吊杆距离主龙骨端部距离不得大于300mm，当大于300mm时，应增设吊杆；吊杆长度大于1.5m时，应增设反支撑；当吊杆与设备相遇时，应吊装并增设吊杆 2.分主龙骨、次龙骨，部分需要设置小龙骨 3.主龙骨吊杆直径为φ8，间距不大于1.2m*0.8m；主龙骨间距不大于1m~2m；次龙骨间距不大于0.4m 4.采用C60轻钢龙骨系列 5.安装600*600三防板吊顶 6.阴阳角收边、压条材料，详设计及施工规范要求，综合考虑 | m2 | 24.54
17 | 010901003016 |  | 夹芯岩面彩钢板顶面 | 1.吊杆距离主龙骨端部距离不得大于300mm，当大于300mm时，应增设吊杆；吊杆长度大于1.5m时，应增设反支撑；当吊杆与设备相遇时，应吊装并增设吊杆 2.分主龙骨、次龙骨，部分需要设置小龙骨（另列） 3.主龙骨吊杆直径为φ8，间距不大于1.2m*0.8m；主龙骨间距不大于1m~2m；次龙骨间距不大于0.4m（另列） 4.板面品种、规格 ：5mm厚夹芯岩面彩钢板 5.油漆品种、刷漆遍数：综合单价含油漆 | m2 | 24.54
18 | 010606002069 |  | 钢檩条 | 1.钢材品种、规格 ：主龙骨吊杆直径为φ8，间距不大于1.2m*0.8m；主龙骨间距不大于1m~2m；次龙骨间距不大于0.4m（另列） 2.构件类型 ：轻钢龙骨 3.防火要求：满足设计要求 | ㎡ | 24.54
分部小计
分部小计
三层实验室
拆除部分
19 | 011609002017 |  | 玻璃隔断拆除 | 1.拆除隔墙的骨架种类：综合 2.拆除隔墙的饰面种类：玻璃隔断 | m2 | 25.56
20 | 011609002018 |  | 彩钢板隔墙拆除 | 1.拆除隔墙的骨架种类：综合 2.拆除隔墙的饰面种类：彩钢板 | m2 | 58.75
21 | 011610002019 |  | 防盗门拆除 | 1.室内高度：详设计 2.门窗洞口尺寸：详设计 | m2 | 3.15
22 | 011610001020 |  | 木门及门套拆除 | 1.室内高度：详设计 2.门窗洞口尺寸：详设计 | m2 | 7.56
23 | 011610002021 |  | 金属窗拆除 | 1.室内高度：详设计 2.门窗洞口尺寸：详设计 | m2 | 12.58
24 | 011604001022 |  | 平面抹灰层拆除 | 1.拆除部位：楼地面 2.抹灰层种类：水泥砂浆找平层 | m2 | 107.54
25 | 011608001023 |  | 铲除原地面地坪漆 | 1.铲除部位名称 ：原地面地坪漆 2.铲除部位的截面尺寸：详设计 | m2 | 107.54
26 | 011607002024 |  | 防水层拆除 | 1.防水层种类：卷材防水，墙、地面找平层另计，包括拆除防水保护层 | m2 | 107.54
27 | 011606003025 |  | 原净化板天棚拆除 | 1.拆除的基层类型：综合 2.龙骨及饰面种类：龙骨综合，净化板 | m2 | 37.08
28 | 011608001026 |  | 原顶乳胶漆拆除 | 1.铲除部位名称：天棚 2.铲除部位的截面尺寸：详设计，包括腻子铲除 | m2 | 70.46
29 | 010103002068 |  | 余方弃置 | 1.废弃料品种 2.运距 | m3 | 96.81
分部小计
新建部分
30 | 010801002027 |  | 新做净化板门 | 1.门代号及洞口尺寸：详设计 2.镶嵌玻璃品种、厚度：详设计 3.含运输、定位安装、校正、安装五金配件、周边塞口、清扫、闭门器、定位器及执手锁等全部内容 | m2 | 84.706
31 | 010807001028 |  | 新做固定玻璃窗 | 1.窗代号及洞口尺寸 ：1800*1450,980*1450,670*1.45 2.框、扇材质 ：断桥铝合金固定窗 3.玻璃品种、厚度：5+9A+5中空玻璃 | m2 | 12.09
32 | 010808001029 |  | 新增窗套 | 1.窗代号及洞口尺寸 ：详设计 2.门窗套展开宽度 ：450mm 3.基层材料种类 ：木龙骨+木工板基层 4.面层材料品种、规格 ：木窗套 | m | 9.48
33 | 010807001030 |  | 新增观察窗 | 1.窗代号及洞口尺寸：1100*1800 2.框、扇材质：铝合金固定窗 3.玻璃品种、厚度：8mm厚钢化清波 | m2 | 3.96
34 | 011101005031 |  | 新建PVC自流平地面 | 1.楼地面基层处理 2.涂刷界面处理剂 3.水泥砂浆自流平，厚度依据现场地面情况 4.涂刷专用粘结剂，粘贴PVC卷材，卷材厚度2.0厚 5.排气、压实，收边处理、养护，开槽焊线，修平焊线，清理残渣 | m2 | 103.94
35 | 011101006032 |  | 平面砂浆找平层 | 找平层厚度、砂浆配合比：20mm-40mm厚 1:3水泥砂浆找平 | m2 | 103.94
36 | 011105003033 |  | 块料踢脚线 | 1.踢脚线高度：120mm 2.粘贴层厚度、材料种类：水泥砂浆，厚度综合 3.面层材料品种、规格、颜色 ：同地面地砖 4.防护材料种类：详设计说明要求 | m2 | 13.12
37 | 011204003035 |  | 新做净化板装饰墙面 | 1.墙体类型 ：原建筑墙面，综合 2.安装方式 ：15厚1:2干硬性水泥砂浆粘合层（加建筑胶适量）； 3.面层材料品种、规格、颜色 ：100mm厚净化板； 4.缝宽、嵌缝材料种类：用白色勾缝剂擦缝 5.防护材料种类 ：详设计要求 6.采用不龙骨加木工板基层 7.磨光、酸洗、打蜡要求：详设计要求 | m2 | 96.4
38 | 011302001036 |  | 新建净化板天棚吊顶 | 1.吊杆距离主龙骨端部距离不得大于300mm，当大于300mm时，应增设吊杆；吊杆长度大于1.5m时，应增设反支撑；当吊杆与设备相遇时，应吊装并增设吊杆 2.分主龙骨、次龙骨，部分需要设置小龙骨 3.主龙骨吊杆直径为φ8，间距不大于1.2m*0.8m；主龙骨间距不大于1m~2m；次龙骨间距不大于0.4m 4.采用木龙骨 5.安装100mm厚净化板 6.阴阳角收边、压条材料，详设计及施工规范要求，综合考虑 | m2 | 136.7
39 | 011302001037 |  | 净化板包梁 | 1.吊杆距离主龙骨端部距离不得大于300mm，当大于300mm时，应增设吊杆；吊杆长度大于1.5m时，应增设反支撑；当吊杆与设备相遇时，应吊装并增设吊杆 2.分主龙骨、次龙骨，部分需要设置小龙骨 3.主龙骨吊杆直径为φ8，间距不大于1.2m*0.8m；主龙骨间距不大于1m~2m；次龙骨间距不大于0.4m 4.采用木龙骨 5.安装100mm厚净化板 6.阴阳角收边、压条材料，详设计及施工规范要求，综合考虑 | m2 | 12.76
40 | 010810001038 |  | 窗帘 | 1.窗帘材质：综合，满足建设单位要求 2.窗帘高度、宽度：门洞高度+0.2米 3.窗帘层数：单层，褶皱为窗户或轨道宽度的2倍至2.5倍，褶皱均匀，立体层次明显 4.覆盖宽度：洞口宽度+0.2~0.3米 | m2 | 127.92
41 | 010810004039 |  | 铝合金窗帘盒 | 1.窗帘盒材质、规格：铝合金窗帘盒，不锈钢窗帘轨 2.防护材料种类：综合 | m | 317.19
42 | 011302001040 |  | 新建600*600三防板吊顶 | 1.吊杆距离主龙骨端部距离不得大于300mm，当大于300mm时，应增设吊杆；吊杆长度大于1.5m时，应增设反支撑；当吊杆与设备相遇时，应吊装并增设吊杆 2.分主龙骨、次龙骨，部分需要设置小龙骨 3.主龙骨吊杆直径为φ8，间距不大于1.2m*0.8m；主龙骨间距不大于1m~2m；次龙骨间距不大于0.4m 4.采用C60轻钢龙骨系列 5.安装600*600三防板吊顶 6.阴阳角收边、压条材料，详设计及施工规范要求，综合考虑 | m2 | 124.17
43 | 011302001041 |  | 新增石膏板吊顶 石膏板吊顶 | 1.吊杆距离主龙骨端部距离不得大于300mm，当大于300mm时，应增设吊杆；吊杆长度大于1.5m时，应增设反支撑；当吊杆与设备相遇时，应吊装并增设吊杆 2.分主龙骨、次龙骨，部分需要设置小龙骨 3.主龙骨吊杆直径为φ8，间距不大于1.2m*0.8m；主龙骨间距不大于1m~2m；次龙骨间距不大于0.4m 4.采用C60轻钢龙骨系列 5.安装9.5厚纸面石膏板（2400×1200），用自攻螺丝与龙骨固定 6.腻子一遍，乳胶漆底漆一遍、面漆一遍（另计） | m2 | 16.12
44 | 011406001042 |  | 乳胶漆天棚 | 1.基层类型：满刷界面剂一遍，石膏砂浆找平 2.腻子种类：普通腻子，易潮、易遇水区域使用耐水腻子及耐水乳胶漆（即外墙乳胶漆） 3.刮腻子遍数：两遍 4.防护材料种类：详设计 5.油漆品种、刷漆遍数 ：一底两面 6.部位：墙面及天棚 | m2 | 140.29
45 | 011301001070 |  | 天棚抹灰 | 1.基层类型 2.抹灰厚度、材料种类 3.砂浆配合比 | m2 | 140.29
分部小计
分部小计
家具部分
46 | 自编043 |  | 试验台5050*800（老鼠房） | 详图，尺寸综合考虑，满足建设单位要求 | m | 5.05
47 | 自编044 |  | 试验台8600*750 | 详图，尺寸综合考虑，满足建设单位要求，成品工作台，包括台盆、龙头、下水等 | m | 8.6
48 | 自编045 |  | 试验台4000*750 | 详图，尺寸综合考虑，满足建设单位要求 | m | 8
49 | 自编046 |  | 边台3650*750 | 详图，尺寸综合考虑，满足建设单位要求 | m | 3.65
50 | 自编047 |  | 边台2400*750 | 详图，尺寸综合考虑，满足建设单位要求 | m | 2.4
51 | 自编048 |  | 边台3950*750 | 详图，尺寸综合考虑，满足建设单位要求 | m | 3.95
52 | 自编049 |  | 边台2670*750 | 详图，尺寸综合考虑，满足建设单位要求 | m | 2.67
53 | 自编050 |  | 边台2870*750 | 详图，尺寸综合考虑，满足建设单位要求 | m | 2.87
54 | 自编051 |  | 边台5260*750 | 详图，尺寸综合考虑，满足建设单位要求 | m | 5.26
55 | 自编052 |  | 边台1880*750 | 详图，尺寸综合考虑，满足建设单位要求 | m | 1.88
56 | 自编053 |  | 边台2800*750 | 详图，尺寸综合考虑，满足建设单位要求 | m | 2.8
57 | 自编054 |  | 边台2970*750 | 详图，尺寸综合考虑，满足建设单位要求 | m | 2.97
58 | 自编055 |  | 边台3960*750 | 详图，尺寸综合考虑，满足建设单位要求 | m | 3.96
59 | 自编056 |  | 边台3950*750 | 详图，尺寸综合考虑，满足建设单位要求 | m | 3.95
60 | 自编057 |  | 中央台1500*4000 | 详图，尺寸综合考虑，满足建设单位要求 | 套 | 3
61 | 自编058 |  | 高温矮台2950*750 | 详图，尺寸综合考虑，满足建设单位要求 | 套 | 1
62 | 自编059 |  | 转角台 | 详图，尺寸综合考虑，满足建设单位要求 | 套 | 4
63 | 自编060 |  | 吊柜3300*310 | 详图，尺寸综合考虑，满足建设单位要求 | 套 | 1
64 | 自编061 |  | 吊柜3940*300 | 详图，尺寸综合考虑，满足建设单位要求 | 套 | 1
65 | 自编062 |  | 柜体1940*750 | 详图，尺寸综合考虑，满足建设单位要求 | 套 | 2
66 | 自编063 |  | 柜体3700 | 详图，尺寸综合考虑，满足建设单位要求 | 套 | 1
67 | 自编064 |  | 通风柜1500*850 | 详图，尺寸综合考虑，满足建设单位要求 | 套 | 1
68 | 自编065 |  | 器皿柜 | 详图，尺寸综合考虑，满足建设单位要求 | 套 | 2
69 | 自编066 |  | 药品柜 | 详图，尺寸综合考虑，满足建设单位要求 | 套 | 2
70 | 自编067 |  | 货架4320 | 详图，尺寸综合考虑，满足建设单位要求 | 套 | 1
分部小计
分部小计
合 计

## F.1.2 单价措施项目清单计价表(表-08)【建筑与装饰工~
单价措施项目清单与计价表
工程名称： |  | 四川省妇幼保健院老鼠房以及三层实验室改造工程\单项工程1【建筑与装饰工程】 |  |  |  |  | 标段：
序 号 | 项目编码 |  | 项目名称 | 项目特征描述 | 计量 单位 | 工程量 |  | 金额（元）
[8 empty] | 综合单价 | 合价 | 其中
暂估价
脚手架工程
1 | 011701001001 |  | 综合脚手架 | 1．建筑结构形式 2．檐口高度 | m2
2 | 011701002001 |  | 外脚手架 | 1．搭设方式 2．搭设高度 3．脚手架材质 | m2
3 | 011701003001 |  | 里脚手架 | 1．搭设方式 2．搭设高度 3．脚手架材质 | m2 | 160
4 | 011701004001 |  | 悬空脚手架 | 1．搭设方式 2．悬挑宽度 3．脚手架材质 | m2
5 | 011701005001 |  | 挑脚手架 | 1．搭设方式 2．悬挑宽度 3．脚手架材质 | m
6 | 011701006001 |  | 满堂脚手架 | 1．搭设方式 2. 搭设高度 3．脚手架材质 | m2
7 | 011701007001 |  | 整体提升架 | 1．搭设方式及启动装置 2. 搭设高度 | m2
8 | 011701008001 |  | 外装饰吊篮 | 1．升降方式及启动装置 2. 搭设高度及吊篮型号 | m2
小计
混凝土模板及支架（撑 ）
9 | 011702003001 |  | 构造柱 | 基础类型：详图 | m2
10 | 011702009001 |  | 过梁 | 1.梁截面形状：详图 2.支撑高度：详图 | m2
小计
垂直运输
11 | 011703001 |  | 垂直运输 | 1. 建筑物建筑类型及结构形式 2. 地下室建筑面积 3. 建筑物檐口高度、层数 | m2 | 389.7
小计
超高施工增加
12 | 011704001001 |  | 超高施工增加 | 1. 建筑物建筑类型及结构形式 2. 建筑物檐口高度、层数 3.单层建筑物檐口高度超过20m，多层建筑物超过6层部分的建筑面积 | m2
小计
大型机械设备进出场及安拆
13 | 011705001001 |  | 大型机械设备进出场及安拆 | 1.机械设备名称 2.机械设备规格型号 | 台次
小计
施工排水、降水
14 | 011706001001 |  | 成井 | 1.成井方式 2.地层情况 3.成井直径 4.井（滤）管类型、直径 | m
15 | 011706002001 |  | 排水、降水 | 1.机械规格型号 2.降排水管规格 | 昼夜
小计
合 计

## F.4 总价措施项目清单计价表(安全文明措施带费 表-11)~
总价措施项目清单计价表
工程名称： |  | 四川省妇幼保健院老鼠房以及三层实验室改造工程\单项工程1【建筑与装饰工程】 |  |  |  |  | 标段:
序 号 | 项目编码 |  | 项 目 名 称 | 计算基础 | 费率（%） | 金额（元） |  | 调整 费率 (%) | 调整后 金额 (元) | 备注
1 | 011707001001 |  | 安全文明施工 |  | 项
其 中 | ① |  | 环境保护 | 分部分项工程量清单项目定额人工费+单价措施项目定额人工费 | 0.77
| ② |  | 文明施工 | 分部分项工程量清单项目定额人工费+单价措施项目定额人工费 | 2.82
| ③ |  | 安全施工 | 分部分项工程量清单项目定额人工费+单价措施项目定额人工费 | 4.5
| ④ |  | 临时设施 | 分部分项工程量清单项目定额人工费+单价措施项目定额人工费 | 6.24
2 | 011707002001 |  | 夜间施工 |  | 项
| ① |  | 夜间施工费 | 分部分项工程量清单项目定额人工费+单价措施项目定额人工费 | 0.78
3 | 011707003001 |  | 非夜间施工照明 |  | 项
4 | 011707004001 |  | 二次搬运 |  | 项
| ① |  | 二次搬运费 | 分部分项工程量清单项目定额人工费+单价措施项目定额人工费 | 0.38
5 | 011707005001 |  | 冬雨季施工 |  | 项
| ① |  | 冬雨季施工 | 分部分项工程量清单项目定额人工费+单价措施项目定额人工费 | 0.58
6 | 011707006001 |  | 地上、地下设施、建筑物的临时保护设施 |  | 项
7 | 011707007001 |  | 已完工程及设备保护（3楼装修已完成装修工程保护） |  | 项
| AS0265 |  | 已完工程及设备保护 内墙面 胶合板 |  | 100m2
| AS0260 |  | 已完工程及设备保护 楼地面 胶合板 |  | 100m2
8 | 011707008001 |  | 工程定位复测费 |  | 项
| ① |  | 工程定位复测 | 分部分项工程量清单项目定额人工费+单价措施项目定额人工费 | 0.14
合 计 | [5 empty] | - |  | - | - | -

## G.1 其他项目清单计价汇总表(表-12)【建筑与装饰工程】
其他项目清单与计价汇总表
工程名称： | 四川省妇幼保健院老鼠房以及三层实验室改造工程\单项工程1【建筑与装饰工程】 | 标段：
序号 | 项 目 名 称 | 金额（元） | 结算金额(元) | 备注
1 | 暂列金额 | 20774.76 |  | 明细详见表-12-1
2 | 暂估价
2.1 | 材料(工程设备)暂估价/结算价 | - |  | 明细详见表-12-2
2.2 | 专业工程暂估价/结算价 |  |  | 明细详见表-12-3
3 | 计日工 |  |  | 明细详见表-12-4
4 | 总承包服务费 |  |  | 明细详见表-12-5
合 计 |  | 20774.76 |  | -

## H 规费、税金项目清单计价表(表-13)【建筑与装饰工程】
规费、税金项目计价表
工程名称： | 四川省妇幼保健院老鼠房以及三层实验室改造工程\单项工程1【建筑与装饰工程】 |  | 标段：
序号 | 项目名称 | 计算基础 | 计算基数 | 计算费率（％） | 金额(元)
1 | 规费 | 分部分项清单定额人工费+单价措施项目清单定额人工费
1.1 | 社会保险费 | 分部分项清单定额人工费+单价措施项目清单定额人工费
(1) | 养老保险费 | 分部分项清单定额人工费+单价措施项目清单定额人工费
(2) | 失业保险费 | 分部分项清单定额人工费+单价措施项目清单定额人工费
(3) | 医疗保险费 | 分部分项清单定额人工费+单价措施项目清单定额人工费
(4) | 工伤保险费 | 分部分项清单定额人工费+单价措施项目清单定额人工费
(5) | 生育保险费 | 分部分项清单定额人工费+单价措施项目清单定额人工费
1.2 | 住房公积金 | 分部分项清单定额人工费+单价措施项目清单定额人工费
1.3 | 工程排污费 | 按工程所在地环境保护部门收取标准，按实计入
2 | 销项增值税额 | 分部分项工程费+措施项目费+其他项目费+规费+创优质工程奖补偿奖励费-按规定不计税的工程设备金额-除税甲供材料（设备）设备费
合计

## L.2 承包人提供主要材料和工程设备一览表(表-21)【建筑~
承包人提供主要材料和工程设备一览表 （适用造价信息差额调整法）
工程名称： | 四川省妇幼保健院老鼠房以及三层实验室改造工程\单项工程1【建筑与装饰工程】 |  |  |  | 标段：
序号 | 名称、规格、型号 | 单位 | 数量 | 风险系数(%) |  | 基准单价(元) | 投标单价(元) | 发承包人确认单价(元) | 备注
1 | 其他材料费 | 元 | 2404.445 |  |  | 1
2 | 水 | m3 | 9.482 |  |  | 4.3 |  |  | 2019.7月成都市信息价
3 | 标准砖 | 千匹 | 8.082 |  |  | 602.33 |  |  | 2019.7月成都市信息价
4 | 锯材 综合 | m3 | 4.35 |  |  | 1991.25 |  |  | 2019.7月成都市信息价
5 | 螺栓 | 个 | 310.408 |  |  | 0.3
6 | 木工板 12mm | m2 | 101.75 |  |  | 20
7 | 乳胶 | kg | 71.027 |  |  | 7
8 | 彩釉地砖 600×600 | m2 | 25.113 |  |  | 75
9 | 白水泥 | kg | 4.386 |  |  | 0.6372 |  |  | 2019.7月成都市信息价
10 | 干混地面砂浆 M15 | t | 4.436 |  |  | 375.89 |  |  | 2019.7月成都市信息价
11 | 粘结剂 791 | kg | 27.534 |  |  | 7
12 | 彩釉地砖 300×300 | m2 | 15.81 |  |  | 55
13 | 水泥 32.5 | kg | 171.727 |  |  | 0.44958 |  |  | 2019.7月成都市信息价
14 | 乳胶漆底漆 | kg | 27.642 |  |  | 20
15 | 乳胶漆面漆 | kg | 71.906 |  |  | 22
16 | 小铝条 宽17 | m | 293.962 |  |  | 4
17 | 装配式U型轻钢龙骨 | m2 | 201.92 |  |  | 18.09 |  |  | 参省信息价
18 | 型钢 综合 | kg | 6.44 |  |  | 4.079 |  |  | 2019.7月成都市信息价
19 | 加工铁件 | kg | 167.179 |  |  | 5
20 | 立得时胶 | kg | 97.064 |  |  | 16
21 | 膨胀螺栓 M8 | 套 | 614.922 |  |  | 0.5
22 | 合页 | 只 | 150.766 |  |  | 1.5
23 | 界面剂 | kg | 430.64 |  |  | 2.5
24 | 复合模板 | m2 |  |  |  | 44.86 |  |  | 2019.7月成都市信息价
25 | 二等锯材 | m3 | 0.002 |  |  | 1991.25 |  |  | 2019.7月成都市信息价
26 | 汽油(机械) | kg | 0.881 |  |  | 9.33 |  |  | 2019.7月成都市信息价
27 | 柴油(机械) | kg | 136.371 |  |  | 7.66 |  |  | 2019.7月成都市信息价
28 | 铝合金推拉窗 | m2 | 3.04 |  |  | 480 |  |  | 参省信息价-中空5+6+5
29 | 膨胀螺栓(金属胀锚螺栓) M8×75 | 套 | 109.678 |  |  | 0.55
30 | 金属胀锚螺栓 | 个 | 3.134 |  |  | 0.4
31 | 乙丙橡胶垫圈 | 个 | 11.76 |  |  | 0.8
32 | 调和漆 白酯胶调和漆 | kg | 0.162 |  |  | 12
33 | 玻璃胶 | 支 | 7.663 |  |  | 14
34 | 红丹酚醛防锈漆 | kg | 0.179 |  |  | 10.5
35 | 胶合板 3mm | m2 |  |  |  | 8.26
36 | 脚手架钢材 | kg | 2.048 |  |  | 4.855 |  |  | 2019.7月成都市信息价
37 | PVC地板 μ=2mm 进口 | m2 | 109.095 |  |  | 140
38 | 纸面石膏板 9.5mm厚 | m2 | 17.227 |  |  | 20
39 | 花岗石板 厚20mm 皇室啡 | m2 | 0.408 |  |  | 230
40 | 三防板（洁净板） | m2 | 156.135 |  |  | 35
41 | 干混地面砂浆 M20 | t | 0.718 |  |  | 389.49 |  |  | 2019.7月成都市信息价
42 | 水泥自流平砂浆 | kg | 43.638 |  |  | 0.26
43 | 干混砌筑砂浆 M10 | t | 5.875 |  |  | 359.37 |  |  | 2019.7月成都市信息价
44 | 成品窗帘盒 | m | 326.706 |  |  | 18
45 | 钢防盗门 | m2 | 3.078 |  |  | 700
46 | 膨胀螺栓 | 套 | 8.576 |  |  | 0.5
47 | 断桥铝合金固定窗 | m2 | 11.211 |  |  | 220
48 | 净化板门带套 | m2 | 82.193 |  |  | 600
49 | 彩钢夹芯板 | m2 | 26.178 |  |  | 78
50 | 彩板屋面型钢 | kg | 20.335 |  |  | 4
51 | 防雨自攻螺栓 | 只 | 11.76 |  |  | 0.4
52 | 不锈钢铆钉 | 个 | 82.565 |  |  | 0.1
53 | 密封胶条 | m | 54.013 |  |  | 0.3
54 | 钢化玻璃 8mm | m2 | 17.808 |  |  | 50 |  |  | 参考2019.7月成都市信息价
55 | 净化板100mm厚 | m2 | 263.015 |  |  | 25
56 | 窗帘轨 双轨 | m | 326.706 |  |  | 20
57 | 铁钉 | kg | 0.28 |  |  | 6
58 | 成品窗套 | m | 9.67 |  |  | 45
59 | 干混地面砂浆M20 | t | 2.016 |  |  | 389.49 |  |  | 2019.7月成都市信息价
60 | 干混地面砂浆 | t | 0.232 |  |  | 260
61 | 成品腻子膏 耐水性 (Y) | kg | 158.5 |  |  | 3
62 | 干混抹灰砂浆M20 | t | 6.576 |  |  | 514.9
63 | 805胶水 | kg | 14.311 |  |  | 1
64 | 成品腻子膏一般型(Y) | kg | 280.6 |  |  | 1.5

## F.1.1 分部分项工程清单计价表(表-08)【安装工程】
分部分项工程量清单与计价表
工程名称： |  | 四川省妇幼保健院老鼠房以及三层实验室改造工程\单项工程1【安装工程】 |  |  |  |  | 标段：
序号 | 项目编码 |  | 项目名称 | 项目特征描述 | 计量 单位 | 工程量 |  | 金额（元）
[8 empty] | 综合单价 | 合价 | 其 中
暂估价
电气工程
1 | 030412005068 |  | LED灯盘 600*600 | 1.名称 ：LED灯盘 2.规格 型号 ：600*600 3.其他符合设计及规范要求 | 套 | 4
2 | 030412005069 |  | 嵌入式600*600 紫外线灯 | 1.名称 ：嵌入式紫外线灯 2.规格 型号 ：600*600 3.其他符合设计及规范要求 | 套 | 2
3 | 030404035070 |  | 台上插座 | 1.名称 ：台上插座（带防溅面板） 2.材质 ：综合考虑 3.规格 ：综合考虑 4.其他符合设计及规范要求 | 个 | 5
4 | 030404035071 |  | 空调插座 | 1.名称 ：空调插座 2.材质 ：综合考虑 3.规格 ：综合考虑 4.其他符合设计及规范要求 | 个 | 1
5 | 030404035072 |  | 暗装五孔插座 | 1.名称 ：暗装五孔插座 2.材质 ：综合考虑 3.规格 ：综合考虑 4.其他符合设计及规范要求 | 个 | 10
6 | 030411001073 |  | KBG钢管 DN20 | 1.名称：配管 2.材质：薄壁钢管 3.规格：KBG20 4.配置形式：明配、暗配、吊顶内敷设综合考虑 5.其他均需满足设计及验收规范要求 | m | 39.38
7 | 030411004074 |  | 电气配线 WDZC-BYJ2.5mm2 | 1.名称：电气配线 2.配线形式 ：综合考虑 3.规格、型号： WDZC-BYJ2.5mm2 4.其他均需满足设计及验收规范要求 | m | 30.36
8 | 030411004075 |  | 电气配线 WDZC-BYJ4mm2 | 1.名称：电气配线 2.配线形式 ：综合考虑 3.规格、型号： WDZC-BYJ4mm2 4.其他均需满足设计及验收规范要求 | m | 57.78
9 | 03041300001076 |  | 安装拆除 | 1.名称：安装拆除 2.包含安装所有需拆除的管线、管道、设备、剔槽（含恢复）、打洞（含恢复）等 3.其他符合设计及规范要求 | 项 | 1
10 | 03041300001077 |  | 新风系统 | 1.名称：新风系统 2.包含新风系统安装所有需的管线、管道、设备等所有内容（详厂家深化设计） 3.其他符合设计及规范要求 | 项 | 1
11 | 03041300001078 |  | 改消防管道 | 1.名称：改消防管道 2.包含安装所有需改消防管道的拆除、设备拆除、剔槽（含恢复）、打洞（含恢复）等及消防管道、设备等恢复 3.其他符合设计及规范要求 | 项 | 1
分部小计
合 计

## F.1.2 单价措施项目清单计价表(表-08)【安装工程】
单价措施项目清单与计价表
工程名称： |  | 四川省妇幼保健院老鼠房以及三层实验室改造工程\单项工程1【安装工程】 |  |  |  |  | 标段：
序 号 | 项目编码 |  | 项目名称 | 项目特征描述 | 计量 单位 | 工程量 |  | 金额（元）
[8 empty] | 综合单价 | 合价 | 其中
暂估价
专业措施项目
1 | 031301001001 |  | 吊装加固 |  | 项
2 | 031301002001 |  | 金属抱杆安装拆除、移位 |  | 项
3 | 031301003001 |  | 平台铺设、拆除 |  | 项
4 | 031301004001 |  | 顶升、提升装置 |  | 项
5 | 031301005001 |  | 大型设备专用机具 |  | 项
6 | 031301006001 |  | 焊接工艺评定 |  | 项
7 | 031301007001 |  | 胎（模）具制作、安装、拆除 |  | 项
8 | 031301008001 |  | 防护棚制作安装拆除 |  | 项
9 | 031301009001 |  | 特殊地区施工增加 |  | 项
10 | 031301010001 |  | 安装与生产同时进行施工增加 |  | 项
11 | 031301011001 |  | 在有害身体健康环境中施工增加 |  | 项
12 | 031301012001 |  | 工程系统检测、检验 |  | 项
13 | 031301013001 |  | 设备、管道施工的安全、防冻和焊接保护 |  | 项
14 | 031301014001 |  | 焦炉烘炉、热态工程 |  | 项
15 | 031301015001 |  | 管道安拆后的充气保护 |  | 项
16 | 031301016001 |  | 隧道内施工的通风、供水、供气、供电、照明及通讯设施 |  | 项
17 | 031301017001 |  | 脚手架搭拆 |  | 项
18 | 031301018001 |  | 其他措施 |  | 项
小计
合 计

## F.4 总价措施项目清单计价表(安全文明措施带费 表-11~1
总价措施项目清单计价表
工程名称： |  | 四川省妇幼保健院老鼠房以及三层实验室改造工程\单项工程1【安装工程】 |  |  |  |  | 标段:
序 号 | 项目编码 |  | 项 目 名 称 | 计算基础 | 费率（%） | 金额（元） |  | 调整 费率 (%) | 调整后 金额 (元) | 备注
1 | 031302001001 |  | 安全文明施工 |  | 项
其 中 | ① |  | 环境保护 | 分部分项工程量清单项目定额人工费+单价措施项目定额人工费 | 0.77
| ② |  | 文明施工 | 分部分项工程量清单项目定额人工费+单价措施项目定额人工费 | 3.08
| ③ |  | 安全施工 | 分部分项工程量清单项目定额人工费+单价措施项目定额人工费 | 4.84
| ④ |  | 临时设施 | 分部分项工程量清单项目定额人工费+单价措施项目定额人工费 | 7.86
2 | 031302002001 |  | 夜间施工增加 |  | 项
| ① |  | 夜间施工费 | 分部分项工程量清单项目定额人工费+单价措施项目定额人工费 | 0.78
3 | 031302003001 |  | 非夜间施工增加 |  | 项
4 | 031302004001 |  | 二次搬运 |  | 项
| ① |  | 二次搬运费 | 分部分项工程量清单项目定额人工费+单价措施项目定额人工费 | 0.38
5 | 031302005001 |  | 冬雨季施工增加 |  | 项
| ① |  | 冬雨季施工 | 分部分项工程量清单项目定额人工费+单价措施项目定额人工费 | 0.58
6 | 031302006001 |  | 已完工程及设备保护 |  | 项
7 | 031302007001 |  | 高层施工增加 |  | 项
8 | 031302008001 |  | 工程定位复测费 |  | 项
| ① |  | 工程定位复测 | 分部分项工程量清单项目定额人工费+单价措施项目定额人工费 | 0.14
合 计 | [5 empty] | - |  | - | - | -

## G.1 其他项目清单计价汇总表(表-12)【安装工程】
其他项目清单与计价汇总表
工程名称： | 四川省妇幼保健院老鼠房以及三层实验室改造工程\单项工程1【安装工程】 | 标段：
序号 | 项 目 名 称 | 金额（元） | 结算金额(元) | 备注
1 | 暂列金额 | 634.33 |  | 明细详见表-12-1
2 | 暂估价
2.1 | 材料(工程设备)暂估价/结算价 | - |  | 明细详见表-12-2
2.2 | 专业工程暂估价/结算价 |  |  | 明细详见表-12-3
3 | 计日工 |  |  | 明细详见表-12-4
4 | 总承包服务费 |  |  | 明细详见表-12-5
合 计 |  | 634.33 |  | -

## H 规费、税金项目清单计价表(表-13)【安装工程】
规费、税金项目计价表
工程名称： | 四川省妇幼保健院老鼠房以及三层实验室改造工程\单项工程1【安装工程】 |  | 标段：
序号 | 项目名称 | 计算基础 | 计算基数 | 计算费率（％） | 金额(元)
1 | 规费 | 分部分项清单定额人工费+单价措施项目清单定额人工费
1.1 | 社会保险费 | 分部分项清单定额人工费+单价措施项目清单定额人工费
(1) | 养老保险费 | 分部分项清单定额人工费+单价措施项目清单定额人工费
(2) | 失业保险费 | 分部分项清单定额人工费+单价措施项目清单定额人工费
(3) | 医疗保险费 | 分部分项清单定额人工费+单价措施项目清单定额人工费
(4) | 工伤保险费 | 分部分项清单定额人工费+单价措施项目清单定额人工费
(5) | 生育保险费 | 分部分项清单定额人工费+单价措施项目清单定额人工费
1.2 | 住房公积金 | 分部分项清单定额人工费+单价措施项目清单定额人工费
1.3 | 工程排污费 | 按工程所在地环境保护部门收取标准，按实计入
2 | 销项增值税额 | 分部分项工程费+措施项目费+其他项目费+规费+创优质工程奖补偿奖励费-按规定不计税的工程设备金额-除税甲供材料（设备）设备费
合计

## L.2 承包人提供主要材料和工程设备一览表(表-21)【安装~
承包人提供主要材料和工程设备一览表 （适用造价信息差额调整法）
工程名称： | 四川省妇幼保健院老鼠房以及三层实验室改造工程\单项工程1【安装工程】 |  |  |  | 标段：
序号 | 名称、规格、型号 | 单位 | 数量 | 风险系数(%) |  | 基准单价(元) | 投标单价(元) | 发承包人确认单价(元) | 备注
1 | LED灯盘 600*600 | 套 | 4.04 |  |  | 180
2 | 嵌入式600*600 紫外线灯 | 套 | 2.02 |  |  | 210
3 | 暗装五孔插座 | 套 | 10.2 |  |  | 8
4 | 台上插座 | 套 | 5.1 |  |  | 65
5 | 空调插座 | 套 | 1.02 |  |  | 15
6 | 电气配线 WDZC-BYJ2.5mm2 | m | 34.8 |  |  | 1.35
7 | 电气配线 WDZC-BYJ4mm2 | m | 60.9 |  |  | 2.08
8 | KBG钢管 DN20 | m | 0.14 |  |  | 3