## C.1 工程项目招标工程量清单扉页(扉1)
| 四川省妇幼保健院医用发热门诊建设项目 | [5 empty] | 工程
招标工程量清单
招 标 人: |  |  |  | 造价咨询人:
|  | (单位盖章) |  |  | （单位资质专用章）
法定代表人 或其授权人: |  |  |  | 法定代表人 或其授权人:
|  | (签字或盖章) |  |  |  | (签字或盖章)
编 制 人: |  |  |  | 复 核 人:
|  | (造价人员签字盖专用章) |  |  |  | (造价工程师签字盖专用章)
编 制 时 间: |  |  | 复 核 时 间:
扉-1

## D 工程计价总说明(表-01)
总 说 明
工程名称： | 四川省妇幼保健院医用发热门诊建设项目
1.工程概况 ①项目名称：四川省妇幼保健院医用发热门诊建设项目 ②建设单位：四川省妇幼保健院 ③建设地点：四川省妇幼保健院 ④项目概况：新建钢结构建筑面积约236m2。 ⑤计划工期：详招标文件。 ⑥施工现场及其他变化情况：详招标文件及投标人现场踏勘情况。 ⑦其他未尽事宜：以国家和地方政府颁发的规范、标准、法规等为准。 2.工程招标和分包范围 ①新建钢结构以及室内装饰工程、防水、屋面；室外（空调）彩钢板房等； ②包括通风、给排水、强电； ③弱电只包括预埋部分；不包括摄像头、门禁卡、门禁设备、电池锁等； ④包括新建钢结构基础、模板制安以及原地面破除、基础土方开挖、建渣清运等 3.工程量清单编制依据 ①《四川省妇幼保健院医用发热门诊建设项目施工图》。 ②工程量计价规范(2013)以及2015年 《四川省建设工程工程量清单计价定额》。 ③材料价格按照四川省《工程造价信息》2020年第5期的价格进行编制，无信息价的材料参考市场价及省信息价进行编制。 ④国家有关的法律、法规、技术规范和验收标准。 ⑤人工费调整按照川建价发〔2020〕6号关于《四川省建设工程工程量清单计价定额》人工费调整幅度及计日工人的文件。 ⑥川建价发(2019)181号关于重新调整《建筑业营业税改增值税四川省建筑工程计价依据调整办法》的通知。 ⑦安全文明施工费按照《四川省建设工程安全文明施工费计价管理办法》进行编制。 4.工程质量、材料、施工等的特殊要求 ①工程质量及材料应达到国家、省、市现行验收标准，材料品质、规格必须符合设计要求。 ②装饰效果、主材定样必须达到建设单位要求。 ③施工时必须按投标文件的施工组织设计进行施工，并符合施工规范及验收标准。 5.其他需说明的问题 ①工程量清单中个别项目为了便于工程计量与结算改变了计量单位。 ②投标人应自行到工地现场踏勘，以充分了解工地位置、道路、装卸限制、及任何足以影响报价的情况，任何因忽视或误解工地情况而导致的索赔或工期延长的申请将不被批准。 ③投标人应充分考虑施工现场所能提供的施工作业面、地下管线、旧地坪、旧基础可能造成的工作难度、以及周边建、构筑物的保护和需提供的必要通道、施工围栏等费用考虑在报价中。 ④规费是指政府和政府有关部门规定必须缴纳的费用。结算时按持有的《四川省施工企业工程规费计取标准》中核定的标准及2015年《四川省建设工程工程量清单计价定额》有关规定进行结算。本清单控制价按最高上限计取。 ⑤投标报价应由有投标人依据工程量清单、施工现场实际情况，结合投标人自身技术和管理水平、经营状况、机械设备以及编制的施工组织设计和招标文件的有关要求及企业实际情况自行编制确定。 ⑥本工程的砼采用商品砼,砂浆采用预拌砂浆，投标人自行考虑商品砼的入仓方式，不论采用何种方式入仓均不作其他补偿。 ⑦建渣、生活垃圾及多余土方等废弃物不得滞留在施工现场，应随产生随清运，应弃置在环境卫生保护有关法规允许的范围，其费用已含在投标人投标总价中。 ⑧清单中的单价与合价，均包括完成该工程项目所需的人工费、材料费、机械使用费和综合费等所有费用，以及合同明示和暗示的所有责任、义务和一般风险（即本工程的直接费、间接费、管理费、利润、风险金、税金、保险、材料场内运输费、材料现场抽样检验费、规费及政策性文件规定的各项费用）。 ⑨新建钢结构砼基础、模板制安、预埋件以及原砼地面破除、基础土方开挖、建渣清运等项目综合考虑入报价中，施工过程中不再办理相关签证。 本工程招标控制价为594527.08元。

## F.1.1 分部分项工程清单计价表(表-08)【建筑与装饰工~
分部分项工程清单与计价表
工程名称： |  | 四川省妇幼保健院医用发热门诊建设项目\单项工程【建筑与装饰工程】 |  |  |  |  | 标段：
序号 | 项目编码 |  | 项目名称 | 项目特征描述 | 计量 单位 | 工程量 |  | 金额（元）
[8 empty] | 综合单价 | 合价 | 其中
[10 empty] | 定额人工费 | 暂估价
分部分项
1 | 010606012001 |  | 钢支架 | 1.钢材品种、规格：综合考虑 2.安装高度：3.7米以下 3.防火要求：满足规范要求 | t | 2.357
2 | 010516002002 |  | 预埋铁件 | 1.钢材种类：综合考虑 2.规格：综合考虑 3.铁件尺寸：500mm*500mm | t | 0.235
3 | 011210004003 |  | 100mm聚氨酯彩钢板 | 1.边框材料种类、规格：详图 2.隔板材料品种、规格、颜色：100mm聚氨酯彩钢板 3.嵌缝、塞口材料品种：详图 | m2 | 308.01
4 | 011210004004 |  | 50型净化硅岩彩钢板 | 1.边框材料种类、规格：详图 2.隔板材料品种、规格、颜色：50型净化硅岩彩钢板 3.嵌缝、塞口材料品种：详图 | m2 | 370.254
5 | 011207001005 |  | 防水铝塑板 | 1.基层材料种类、规格：详图（另计） 2.面层材料品种、规格、颜色：防水铝塑板（甲供） 3.压条材料种类、规格：详图 | m2 | 71.33
6 | 011101003006 |  | 100厚C25细石混凝土找平层 | 100厚C25细石混凝土找平层 | m2 | 235.946
7 | 011101006007 |  | 10mm防水砂浆 | 10mm防水砂浆 | m2 | 235.946
8 | 010501001008 |  | 50mm垫层C15 | 商品混凝土50mm垫层C15 | m3 | 11.797
9 | 011102003009 |  | 300*300mm防滑地砖 | 1.找平层厚度、砂浆配合比：另计 2.结合层厚度、砂浆配合比：20mm厚1:2建筑胶水泥砂浆 3.面层材料品种、规格、颜色：300*300mm防滑地砖（甲供） 4.嵌缝材料种类：详图 5.防护层材料种类 ：详图 6.酸洗、打蜡要求：详图 | m2 | 13.46
10 | 011103001010 |  | 2mm厚PVC胶地板 | 1.粘结层厚度、材料种类：2-3mm厚自流平处理平整地面打磨后 2.面层材料品种、规格、颜色：2mm厚PVC胶地板刷环保的粘接胶水（甲供） | m2 | 216.609
11 | 010904001011 |  | 地面卷材防水 | 1.卷材品种、规格、厚度 ：聚乙烯丙纶复合防水卷材 1.2mm 2.防水层数：详图 3.防水层做法 ：详图 4.反边高度：另计 | m2 | 13.46
12 | 010903001012 |  | 墙面卷材防水 | 1.卷材品种、规格、厚度 ：聚乙烯丙纶复合防水卷材 1.2mm 2.防水层数：详图 3.防水层做法：详图 | m2 | 57.87
13 | 011302001013 |  | 50型彩钢板吊顶 | 1.吊顶形式、吊杆规格、高度：详图 2.龙骨材料种类、规格、中距 ：U型轻钢主龙骨@1200U60XBX1.2；V型轻钢次龙骨(采用挂钩挂在主龙骨上)@600 3.面层材料品种、规格：50型彩钢板 4.压条材料种类、规格：边龙骨L35X15 | m2 | 192.016
14 | 011302001014 |  | 铝扣板吊顶 | 1.吊顶形式、吊杆规格、高度：详图 2.龙骨材料种类、规格、中距 ：U型轻钢主龙骨@1200U60XBX1.2；V型轻钢次龙骨(采用挂钩挂在主龙骨上)@600 3.面层材料品种、规格：铝合金扣板（甲供） 4.压条材料种类、规格：边龙骨L35X15 | m2 | 43.93
15 | 010901002015 |  | 50mm岩棉板屋面 | 1.型材品种、规格：50mm岩棉板屋面 （甲供） 2.金属檩条材料品种、规格：镀锌方管60*60mm（另计） 3.接缝、嵌缝材料种类：详图 | m2 | 241.78
16 | 010805005016 |  | 全玻自由门（带框） | 1.门代号及洞口尺寸：全玻自由门（带框） 2.门框或扇外围尺寸：详图 3.框材质：不锈钢 4.玻璃品种、厚度：12mm厚钢化玻璃 | m2 | 11.48
17 | 010802003017 |  | 钢质乙级防火门 | 1.门代号及洞口尺寸：钢质乙级防火门 2.门框或扇外围尺寸：详图 3.框材质：详图 4.玻璃品种、厚度：详图 | m2 | 3.36
18 | 010807008018 |  | 铝合金固定窗 | 1.型材:净化型材铝合金固定窗系列 2.配件:玻璃:8mm厚,钢化玻璃 3.铝合金:1.5mm厚,优质铝合金 4.安装位置:详见图纸 5.开启方式:固定 6.离地高度:900mm | m2 | 6
19 | 010802002019 |  | 净化型材50型彩钢板平开门 | 1.型材:净化型材50型彩钢板平开门系列 2.配件:高级不锈钢门锁(专用不锈钢条形) 3.玻璃:6mm厚,钢化玻璃 4.安装位置:详见图纸 5.开启方式:平推门,带闭门器 | m2 | 64.68
20 | 010807002020 |  | 铝合金防火窗 | 1.型材:净化型材铝合金固定窗系列 2.配件:玻璃:8mm厚,钢化玻璃 3.铝合金:1.5mm厚,优质铝合金 4.安装位置:详见图纸 5.开启方式:固定 6.离地高度:900mm | m2 | 33
分部小计
合 计

## F.1.2 单价措施项目清单计价表(表-08)【建筑与装饰工~
单价措施项目清单与计价表
工程名称： |  | 四川省妇幼保健院医用发热门诊建设项目\单项工程【建筑与装饰工程】 |  |  |  |  | 标段：
序号 | 项目编码 |  | 项目名称 | 项目特征描述 | 计量 单位 | 工程量 |  | 金额（元）
[8 empty] | 综合单价 | 合价 | 其中
[10 empty] | 定额人工费 | 暂估价
脚手架工程
1 | 011701001001 |  | 综合脚手架 | 1．建筑结构形式 2．檐口高度 | m2 | 236
2 | 011701002001 |  | 外脚手架 | 1．搭设方式 2．搭设高度 3．脚手架材质 | m2
3 | 011701003001 |  | 里脚手架 | 1．搭设方式 2．搭设高度 3．脚手架材质 | m2
4 | 011701004001 |  | 悬空脚手架 | 1．搭设方式 2．悬挑宽度 3．脚手架材质 | m2
5 | 011701005001 |  | 挑脚手架 | 1．搭设方式 2．悬挑宽度 3．脚手架材质 | m
6 | 011701006001 |  | 满堂脚手架 | 1．搭设方式 2. 搭设高度 3．脚手架材质 | m2
7 | 011701007001 |  | 整体提升架 | 1．搭设方式及启动装置 2. 搭设高度 | m2
8 | 011701008001 |  | 外装饰吊篮 | 1．升降方式及启动装置 2. 搭设高度及吊篮型号 | m2
小计
混凝土模板及支架（撑 ）
9 | 011702001001 |  | 基础 | 基础类型 | m2
10 | 011702002001 |  | 矩形柱 | 基础类型 | m2
11 | 011702003001 |  | 构造柱 | 基础类型 | m2
12 | 011702004001 |  | 异形柱 | 柱截面形状 | m2
13 | 011702005001 |  | 基础梁 | 梁截面形状 | m2
14 | 011702006001 |  | 矩形梁 | 支撑高度 | m2
15 | 011702007001 |  | 异形梁 | 1.梁截面形状 2.支撑高度 | m2
16 | 011702008001 |  | 圈梁 | 1.梁截面形状 2.支撑高度 | m2
17 | 011702009001 |  | 过梁 | 1.梁截面形状 2.支撑高度 | m2
18 | 011702010001 |  | 弧形、拱形梁 | 1.梁截面形状 2.支撑高度 | m2
19 | 011702011001 |  | 直形墙 | 1.梁截面形状 2.支撑高度 | m2
20 | 011702012001 |  | 弧形墙 | 1.梁截面形状 2.支撑高度 | m2
21 | 011702013001 |  | 短肢剪力墙、电梯井壁 | 1.梁截面形状 2.支撑高度 | m2
22 | 011702014001 |  | 有梁板 | 支撑高度 | m2
23 | 011702015001 |  | 无梁板 | 支撑高度 | m2
24 | 011702016001 |  | 平板 | 支撑高度 | m2
25 | 011702017001 |  | 拱板 | 支撑高度 | m2
26 | 011702018001 |  | 薄壳板 | 支撑高度 | m2
27 | 011702019001 |  | 空心板 | 支撑高度 | m2
28 | 011702020001 |  | 其它板 | 支撑高度 | m2
29 | 011702021001 |  | 栏板 | 支撑高度 | m2
30 | 011702022001 |  | 天沟、檐沟 | 构件类型 | m2
31 | 011702023001 |  | 雨篷、悬挑板、阳台板 | 1.构件类型 2.板厚度 | m2
32 | 011702024001 |  | 楼梯 | 类型 | m2
33 | 011702025001 |  | 其它现浇构件 | 构件类型 | m2
34 | 011702026001 |  | 电缆沟、地沟 | 1.沟类型 2.沟截面 | m2
35 | 011702027001 |  | 台阶 | 台阶踏步宽 | m2
36 | 011702028001 |  | 扶手 | 扶手断面尺寸 | m2
37 | 011702029001 |  | 散水 | 扶手断面尺寸 | m2
38 | 011702030001 |  | 后浇带 | 后浇带部位 | m2
39 | 011702031001 |  | 化粪池 | 1.化粪池部位 2.化粪池规格 | m2
40 | 011702032001 |  | 检查井 | 1.检查井部位 2.检查井规格 | m2
小计
垂直运输
41 | 011703001001 |  | 垂直运输 | 1. 建筑物建筑类型及结构形式 2. 地下室建筑面积 3. 建筑物檐口高度、层数 | m2¦天
小计
超高施工增加
42 | 011704001001 |  | 超高施工增加 | 1. 建筑物建筑类型及结构形式 2. 建筑物檐口高度、层数 3.单层建筑物檐口高度超过20m，多层建筑物超过6层部分的建筑面积 | m2
小计
大型机械设备进出场及安拆
43 | 011705001001 |  | 大型机械设备进出场及安拆 | 1.机械设备名称 2.机械设备规格型号 | 台次
小计
施工排水、降水
44 | 011706001001 |  | 成井 | 1.成井方式 2.地层情况 3.成井直径 4.井（滤）管类型、直径 | m
45 | 011706002001 |  | 排水、降水 | 1.机械规格型号 2.降排水管规格 | 昼夜
小计
合 计

## F.4 总价措施项目清单计价表(表-11)仅打印安全文明施工~
总价措施项目清单计价表
工程名称： | 四川省妇幼保健院医用发热门诊建设项目\单项工程【建筑与装饰工程】 |  |  | 标段：
序 号 | 项目编码 | 项目名称 | 计算基础 | 费率 （%） | 金额 （元） | 调整费率 (%) | 调整后 金额(元) | 备注
1 | 011707001001 | 安全文明施工 |  |  | 9648.29
1.1 | ① | 环境保护 | 分部分项工程量清单项目定额人工费+单价措施项目定额人工费 |  | 530.66
1.2 | ② | 文明施工 | 分部分项工程量清单项目定额人工费+单价措施项目定额人工费 |  | 2246.67
1.3 | ③ | 安全施工 | 分部分项工程量清单项目定额人工费+单价措施项目定额人工费 |  | 3914.45
1.4 | ④ | 临时设施 | 分部分项工程量清单项目定额人工费+单价措施项目定额人工费 |  | 2956.51
2 | 011707002001 | 夜间施工
3 | 011707003001 | 非夜间施工照明
4 | 011707004001 | 二次搬运
5 | 011707005001 | 冬雨季施工
6 | 011707006001 | 地上、地下设施、建筑物的临时保护设施
7 | 011707007001 | 已完工程及设备保护
8 | 011707008001 | 工程定位复测费
合计 |  |  |  |  | 9648.29

## G.1 其他项目清单计价汇总表(表-12)-带金额【建筑与装~
其他项目清单与计价汇总表
工程名称： | 四川省妇幼保健院医用发热门诊建设项目\单项工程【建筑与装饰工程】 | 标段：
序号 | 项 目 名 称 | 金额(元) | 结算金额（元） | 备注
1 | 暂列金额 |  |  | 明细详见表-12-1
2 | 暂估价
2.1 | 材料(工程设备)暂估价/结算价 | - |  | 明细详见表-12-2
2.2 | 专业工程暂估价/结算价 |  |  | 明细详见表-12-3
3 | 计日工 |  |  | 明细详见表-12-4
4 | 总承包服务费 |  |  | 明细详见表-12-5
合 计 |  |  | - | -

## H 规费、税金项目清单计价表(表-13)仅打印规费金额【建筑~
规费、税金项目计价表
工程名称： | 四川省妇幼保健院医用发热门诊建设项目\单项工程【建筑与装饰工程】 |  | 标段：
序号 | 项目名称 | 计算基础 | 计算基数 | 计算费率（％） | 金额(元)
1 | 规费 | 分部分项清单定额人工费+单价措施项目清单定额人工费 |  |  | 10337.44
1.1 | 社会保险费 | 分部分项清单定额人工费+单价措施项目清单定额人工费 |  |  | 8063.20
(1) | 养老保险费 | 分部分项清单定额人工费+单价措施项目清单定额人工费 |  |  | 5168.72
(2) | 失业保险费 | 分部分项清单定额人工费+单价措施项目清单定额人工费 |  |  | 413.50
(3) | 医疗保险费 | 分部分项清单定额人工费+单价措施项目清单定额人工费 |  |  | 1860.74
(4) | 工伤保险费 | 分部分项清单定额人工费+单价措施项目清单定额人工费 |  |  | 482.41
(5) | 生育保险费 | 分部分项清单定额人工费+单价措施项目清单定额人工费 |  |  | 137.83
1.2 | 住房公积金 | 分部分项清单定额人工费+单价措施项目清单定额人工费 |  |  | 2274.24
1.3 | 工程排污费 | 按工程所在地环境保护部门收取标准，按实计入
2 | 销项增值税额 | 分部分项工程费+措施项目费+其他项目费+规费+创优质工程奖补偿奖励费-按规定不计税的工程设备金额-除税甲供材料（设备）设备费 |  | 9
合计 |  |  |  |  | 10337.44

## F.1.1 分部分项工程清单计价表(表-08)【安装工程】
分部分项工程清单与计价表
工程名称： |  | 四川省妇幼保健院医用发热门诊建设项目\单项工程【安装工程】 |  |  |  |  | 标段：
序号 | 项目编码 |  | 项目名称 | 项目特征描述 | 计量 单位 | 工程量 |  | 金额（元）
[8 empty] | 综合单价 | 合价 | 其中
[10 empty] | 定额人工费 | 暂估价
分部分项
强电
1 | 030404017021 |  | 配电箱 | 1.名称：配电箱 2.型号：AL-1 3.规格：Pe=50kW Kx=1 Cosφ=0.85 Pjs=50.00kW js=89.38A 4.安装方式：暗装 | 台 | 1
2 | 030404034022 |  | 单联单控 | 1.名称：单联单控（甲供） 2.材质：详图 3.规格：扳式开关 4.安装方式：距地1.2米 | 个 | 38
3 | 030404034023 |  | 单联双控 | 1.名称：单联双控（甲供） 2.材质：详图 3.规格：扳式开关 4.安装方式：距地1.2米 | 个 | 6
4 | 030411006024 |  | 热水器接线盒 | 1.名称：接线盒 2.材质：综合 | 个 | 1
5 | 030404035025 |  | 双插三孔插座 | 1.名称：双插三孔插座（甲供） 2.材质：详图 3.规格：10A 250V 4.安装方式：距地0.3米 | 个 | 67
6 | 030412001026 |  | 吸顶式LED洁净面板灯 20W | 1.名称：吸顶式LED洁净面板灯（甲供） 2.型号：20W 3.规格：600*300*9mm 4.类型：吸顶安装 | 套 | 4
7 | 030412001027 |  | 吸顶式LED洁净面板灯 40W | 1.名称：吸顶式LED洁净面板灯（甲供） 2.型号：40W 3.规格：1200*300*9mmmm 4.类型：吸顶安装 | 套 | 19
8 | 030412001028 |  | 吸顶防水灯 | 1.名称：吸顶防水灯（甲供） 2.型号：32W 3.规格：WΦ350XH100mm 4.类型：吸顶安装 | 套 | 12
9 | 030412004029 |  | 疏散指示灯 | 1.名称：疏散指示灯（甲供） 2.型号：应急时间≥90分钟 3.规格：挂壁式 | 套 | 7
10 | 030412004030 |  | 安全出口指示灯 | 1.名称：安全出口指示灯（甲供） 2.型号：应急时间≥90分钟 3.规格：挂壁式 | 套 | 5
11 | 030412001031 |  | 应急LED洁净面板灯 | 1.名称：应急LED洁净面板灯（甲供） 2.型号：应急时间≥90分钟 3.规格：嵌入吊顶安装 | 套 | 7
12 | 030412001032 |  | 嵌入式LED面板灯 | 1.名称：嵌入式LED面板灯（甲供） 2.型号：32W 3.规格：600*600mm 4.类型：嵌入吊顶安装 | 套 | 5
13 | 030411006033 |  | 接线盒 | 1.名称：接线盒 2.材质：综合考虑 3.规格：综合考虑 4.安装形式：综合考虑 | 个 | 171
14 | 030411001034 |  | 配管 JDG20 | 1.名称：JDG20（甲供） 2.配置形式：综合考虑 | m | 403.05
15 | 030411001035 |  | 配管 JDG25 | 1.名称：JDG25（甲供） 2.配置形式：综合考虑 | m | 355.8
16 | 030411001036 |  | 配管 SC50 | 1.名称：SC50（甲供） 2.配置形式：综合考虑 | m | 57.85
17 | 030411004037 |  | 配线 RVV3*1.5 | 1.名称：RVV3*1.5（甲供） 2.配线形式：综合考虑 | m | 23.3
18 | 030411004038 |  | 配线 WDZB 2.5 | 1.名称：铜芯绝缘导线（甲供） 2.配线形式：配管 3.型号：WDZN-BYJ(F) 4.规格：2.5 | m | 1714.03
19 | 030411004039 |  | 配线 WDZB 4 | 1.名称：铜芯绝缘导线（甲供） 2.配线形式：配管 3.型号：BV 4.规格：4 | m | 833.28
20 | 030408001040 |  | 电力电缆 WDZB-YJFE 4*16+1*10 | 1.名称：WDZB-YJFE（甲供） 2.型号：4*16+1*10 3.敷设方式、部位：综合考虑 | m | 63.04
21 | 030408006041 |  | 电力电缆头 | 铜芯电力电缆头制作、安装 五芯 终端头≤1kV 截面 ≤35mm2 | 个 | 2
22 | 030404022042 |  | 联动控制器 | 1.名称：联动控制器 2.型号：详图 3.规格：详图 | 台 | 1
23 | 030414002043 |  | 送配电装置系统 | 1.名称 2.型号 3.电压等级（kV） 4.类型 | 系统 | 1
分部小计
给排水
24 | 030413002044 |  | 凿（压）槽 | 1.名称：凿（压）槽 2.规格：200*100 3.类型：综合考虑，包含沟槽恢复 | m | 6
25 | 031001006045 |  | 塑料管 PP-R DN32 | 1.安装部位：室内 2.介质：给水 3.材质、规格：PP-R DN32 4.连接形式：热熔 | m | 9.8
26 | 031001006046 |  | 塑料管 PP-R DN25 | 1.安装部位：室内 2.介质：给水 3.材质、规格：PP-R DN25 4.连接形式：热熔 | m | 97.4
27 | 031003001047 |  | 止回阀 DN32 | 1.类型：止回阀 2.材质：碳钢 | 个 | 1
28 | 031003001048 |  | 截止阀 DN32 | 1.类型：截止阀 2.材质：碳钢 | 个 | 1
29 | 031001006049 |  | 塑料管 PVC-U DN100 | 1.安装部位：室内 2.介质：排水 3.材质、规格：PVC-U DN100 4.连接形式：粘结 | m | 46.34
30 | 031001006050 |  | 塑料管 PVC-U DN50 | 1.安装部位：室内 2.介质：排水 3.材质、规格：PVC-U DN50 4.连接形式：粘结 | m | 32.88
31 | 031004008051 |  | 成品拖布池安装 | 1.材质：成品拖布池安装（甲供） 2.规格、类型：陶瓷 | 组 | 1
32 | 031004006052 |  | 蹲式大便器 | 1.材质：陶瓷（甲供） 2.规格、类型：脚踏阀 | 组 | 7
33 | 031004006053 |  | 坐式大便器 | 1.材质：陶瓷（甲供） 2.规格、类型：带容积为3L/5L两键型坐便器 | 组 | 2
34 | 031004003054 |  | 洗脸盆 | 1.材质：洗脸盆（甲供） 2.规格、类型：满足建设单位要求 | 组 | 10
35 | 031004014055 |  | 地漏 DN50 | 1.材质：塑料地漏（甲供） 2.型号、规格：DN50 | 个 | 10
36 | 031004014056 |  | 水龙头 DN15 | 1.材质：铜制水龙头（甲供） 2.型号、规格：DN15 | 个 | 3
分部小计
暖通
37 | 030701004057 |  | 风机盘管 KCR200 | 1.名称：风机盘管 2.型号：KCR200 3.安装形式：详图 4.减振器、支架形式、材质：详图 5.试压要求：满足规范要求 | 台 | 4
38 | 030108001058 |  | 负压排风机 PF01-2500CMH | 1.名称：负压排风机 2.型号：PF01-2500CMH 3.安装形式：详图 4.减振器、支架形式、材质：详图 5.试压要求：满足规范要求 | 台 | 1
39 | 030108001059 |  | 负压排风机 PF02~03-3000CMH | 1.名称：负压排风机 2.型号：PF02~03-3000CMH 3.安装形式：详图 4.减振器、支架形式、材质：详图 5.试压要求：满足规范要求 | 台 | 2
40 | 030404033060 |  | 管道式排气扇 | 1.名称：管道式排气扇 2.型号：风量200cmh 3.规格：详图 4.安装方式：详图 | 台 | 8
41 | 030701003061 |  | 空调 KDC015EF-6 | 1.名称：空调 2.型号：KDC015EF-6 3.安装形式：详图 4.减振器、支架形式、材质：详图 | 台 | 3
42 | 030109001062 |  | 水泵 | 1.名称：水泵 2.型号：水流量14m^3/h,扬程24m 3.规格：详图 4.质量：详图 5.材质：详图 6.减振装置形式、数量：详图 | 台 | 2
43 | 030701001063 |  | 模块式风冷冷热水机组 KSM030DR | 模块式风冷冷热水机组 KSM030DR,制冷量97KW | 台 | 1
44 | 031001001064 |  | 镀锌钢管 DN20 | 1.安装部位：室内 2.介质：给水、回水 3.规格、压力等级：DN20 | m | 30.4
45 | 031001001065 |  | 镀锌钢管 DN40 | 1.安装部位：室内 2.介质：给水、回水 3.规格、压力等级：DN40 | m | 18.4
46 | 031001001066 |  | 镀锌钢管 DN65 | 1.安装部位：室内 2.介质：给水、回水 3.规格、压力等级：DN65 | m | 66.08
47 | 031001006067 |  | 塑料管 PVC20 | 1.安装部位：室内 2.介质：冷凝水 3.材质、规格：DN20 | m | 12.94
48 | 031001006068 |  | 塑料管 PVC50 | 1.安装部位：室内 2.介质：冷凝水 3.材质、规格：DN50 | m | 10.3
49 | 031003001069 |  | Y型过滤器 DN20 | 1.类型：Y型过滤器 2.材质：DN20 3.规格、压力等级：详图 | 个 | 4
50 | 031003001070 |  | Y型过滤器 DN65 | 1.类型：Y型过滤器 2.材质：DN65 3.规格、压力等级：详图 | 个 | 2
51 | 031003001071 |  | 截止阀 DN65 | 1.类型：截止阀 DN65 2.材质：碳钢 | 个 | 8
52 | 031003001072 |  | 金属软管 DN20 | 1.类型：金属软管 DN20 2.材质：详图 | 个 | 8
53 | 031003001073 |  | 铜闸阀 DN20 | 1.类型：闸阀 DN20 2.材质：铜质 | 个 | 8
54 | 031003001074 |  | 橡胶软接 DN65 | 1.类型：橡胶软接 DN65 2.材质：橡胶 3.规格、压力等级 4.连接形式 5.焊接方法 | 个 | 6
55 | 030601001075 |  | 温度仪表 | 1.名称：温度仪表 | 支 | 2
56 | 031003001076 |  | 泄水阀 DN25 | 1.类型：泄水阀 DN25 2.材质：详图 | 个 | 1
57 | 030601002077 |  | 压力仪表 | 1.名称：压力仪表 2.型号：详图 | 台 | 7
58 | 031003001078 |  | 止回阀 DN65 | 1.类型：止回阀 DN65 2.材质：详图 | 个 | 2
59 | 031003001079 |  | 电动两通阀 DN20 | 1.类型：电动两通阀 DN20 2.材质：详图 | 个 | 4
60 | 030703007080 |  | 新风防雨百叶 φ110 | 1.名称：新风防雨百叶 2.型号：φ110 | 个 | 7
61 | 030703007081 |  | 新风防雨百叶 630*250 | 1.名称：新风防雨百叶 2.型号：630*250 | 个 | 2
62 | 030703007082 |  | 新风防雨百叶 500*250 | 1.名称：新风防雨百叶 2.型号：500*250 | 个 | 1
63 | 030703007083 |  | 室内排风百叶 500*250 | 1.名称：新风防雨百叶 2.型号：500*250 | 个 | 18
64 | 030703007084 |  | 送风口 200*200 | 1.名称：送风口 2.型号：200*200 | 个 | 19
65 | 030703007085 |  | 送风口 150*150 | 1.名称：送风口 2.型号：150*150 | 个 | 3
66 | 030703007086 |  | 排风口 320*320 | 1.名称：送风口 2.型号：320*320 | 个 | 3
67 | 030703007087 |  | 百叶风口 280*140 | 1.名称：送风口 2.型号：280*140 | 个 | 5
68 | 030703001088 |  | 电动密闭调节阀 200*200 | 1.名称：电动密闭调节阀 2.型号：200*200 | 个 | 17
69 | 030703001089 |  | 电动密闭调节阀 250*200 | 1.名称：电动密闭调节阀 2.型号：250*200 | 个 | 4
70 | 030703001090 |  | 电动密闭调节阀 400*250 | 1.名称：电动密闭调节阀 2.型号：400*250 | 个 | 3
71 | 030703001091 |  | 电动密闭调节阀 500*250 | 1.名称：电动密闭调节阀 2.型号：500*250 | 个 | 3
72 | 030703001092 |  | 电动密闭调节阀 320*200 | 1.名称：电动密闭调节阀 2.型号：320*200 | 个 | 2
73 | 030703001093 |  | 电动密闭调节阀 400*200 | 1.名称：电动密闭调节阀 2.型号：400*200 | 个 | 1
74 | 030703001094 |  | 电动密闭调节阀 150*150 | 1.名称：电动密闭调节阀 2.型号：150*150 | 个 | 3
75 | 030703001095 |  | 电动密闭调节阀 320*250 | 1.名称：电动密闭调节阀 2.型号：320*250 | 个 | 2
76 | 030703001096 |  | 电动密闭调节阀 630*250 | 1.名称：电动密闭调节阀 2.型号：630*250 | 个 | 1
77 | 030702005097 |  | 塑料通风管道 | 1.名称：塑料通风管道 2.形状：圆形 3.规格：φ110 4.板材厚度：满足规范要求 5.管件、法兰等附件及支架设计要求：满足规范要求 6.接口形式：满足规范要求 | m2 | 8.5
78 | 030702001098 |  | 碳钢通风管道 | 1.名称：塑料通风管道 2.形状：矩形 3.规格：周长<800mm 4.板材厚度：δ=0.5mm 5.管件、法兰等附件及支架设计要求：满足规范要求 6.接口形式：满足规范要求 | m2 | 23.104
79 | 030702001099 |  | 碳钢通风管道 | 1.名称：塑料通风管道 2.形状：矩形 3.规格：周长<2000mm 4.板材厚度：δ=0.7mm 5.管件、法兰等附件及支架设计要求：满足规范要求 6.接口形式：满足规范要求 | m2 | 54.66
80 | 030702008100 |  | 软风管接头 | 1.名称：软风管接头 2.材质：帆布 3.规格：详图 4.风管接头、支架形式、材质：满足规范要求 | m2 | 36.02
81 | 030704001101 |  | 通风工程检测、调试 | 风管工程量 | 系统 | 1
分部小计
弱电
82 | 030411001102 |  | 配管 JDG16 | 1.名称：JDG16（甲供） 2.配置形式：综合考虑 | m | 317.1
83 | 030411001103 |  | 配管 JDG20 | 1.名称：JDG20（甲供） 2.配置形式：综合考虑 | m | 277.23
84 | 030411004104 |  | 配线 RVV2*1.0 | 1.名称：RVV2*1.0（甲供） 2.配线形式：综合考虑 | m | 154
85 | 030411004105 |  | 配线 RVV5*1.0 | 1.名称：RVV5*1.0（甲供） 2.配线形式：综合考虑 | m | 216
86 | 030411001106 |  | 配管 SC25 | 1.名称：SC20（甲供） 2.配置形式：综合考虑 | m | 450
87 | 030502005107 |  | 配线 UTP-CAT6 | 1.名称：UTP-CAT6（甲供） 2.配线形式：综合考虑 | m | 1155.33
88 | 030501012108 |  | 网络交换机 | 1.名称：交换机 2.功能：详图 | 台 | 1
89 | 030404017109 |  | 网络盒 | 1.名称：网络盒 2.型号：含2个电话接口、2个网络接口 | 台 | 16
90 | 030411006110 |  | 接线盒 | 1.名称：接线盒 2.材质：综合考虑 3.规格：综合考虑 4.安装形式：综合考虑 | 个 | 16
分部小计
分部小计
合 计

## F.1.2 单价措施项目清单计价表(表-08)【安装工程】
单价措施项目清单与计价表
工程名称： |  | 四川省妇幼保健院医用发热门诊建设项目\单项工程【安装工程】 |  |  |  |  | 标段：
序号 | 项目编码 |  | 项目名称 | 项目特征描述 | 计量 单位 | 工程量 |  | 金额（元）
[8 empty] | 综合单价 | 合价 | 其中
[10 empty] | 定额人工费 | 暂估价
专业措施项目
1 | 031301001001 |  | 吊装加固 |  | 项
2 | 031301002001 |  | 金属抱杆安装拆除、移位 |  | 项
3 | 031301003001 |  | 平台铺设、拆除 |  | 项
4 | 031301004001 |  | 顶升、提升装置 |  | 项
5 | 031301005001 |  | 大型设备专用机具 |  | 项
6 | 031301006001 |  | 焊接工艺评定 |  | 项
7 | 031301007001 |  | 胎（模）具制作、安装、拆除 |  | 项
8 | 031301008001 |  | 防护棚制作安装拆除 |  | 项
9 | 031301009001 |  | 特殊地区施工增加 |  | 项
10 | 031301010001 |  | 安装与生产同时进行施工增加 |  | 项
11 | 031301011001 |  | 在有害身体健康环境中施工增加 |  | 项
12 | 031301012001 |  | 工程系统检测、检验 |  | 项
13 | 031301013001 |  | 设备、管道施工的安全、防冻和焊接保护 |  | 项
14 | 031301014001 |  | 焦炉烘炉、热态工程 |  | 项
15 | 031301015001 |  | 管道安拆后的充气保护 |  | 项
16 | 031301016001 |  | 隧道内施工的通风、供水、供气、供电、照明及通讯设施 |  | 项
17 | 031301017001 |  | 脚手架搭拆 |  | 项 | 1
18 | 031301018001 |  | 其他措施 |  | 项
小计
合 计

## F.4 总价措施项目清单计价表(表-11)仅打印安全文明施~1
总价措施项目清单计价表
工程名称： | 四川省妇幼保健院医用发热门诊建设项目\单项工程【安装工程】 |  |  | 标段：
序 号 | 项目编码 | 项目名称 | 计算基础 | 费率 （%） | 金额 （元） | 调整费率 (%) | 调整后 金额(元) | 备注
1 | 031302001001 | 安全文明施工 |  |  | 4897.07
1.1 | ① | 环境保护 | 分部分项工程量清单项目定额人工费+单价措施项目定额人工费 |  | 269.34
1.2 | ② | 文明施工 | 分部分项工程量清单项目定额人工费+单价措施项目定额人工费 |  | 1140.32
1.3 | ③ | 安全施工 | 分部分项工程量清单项目定额人工费+单价措施项目定额人工费 |  | 1986.81
1.4 | ④ | 临时设施 | 分部分项工程量清单项目定额人工费+单价措施项目定额人工费 |  | 1500.60
2 | 031302002001 | 夜间施工增加
3 | 031302003001 | 非夜间施工增加
4 | 031302004001 | 二次搬运
5 | 031302005001 | 冬雨季施工增加
6 | 031302006001 | 已完工程及设备保护
7 | 031302007001 | 高层施工增加
8 | 031302008001 | 工程定位复测费
合计 |  |  |  |  | 4897.07

## G.1 其他项目清单计价汇总表(表-12)-带金额【安装工程】
其他项目清单与计价汇总表
工程名称： | 四川省妇幼保健院医用发热门诊建设项目\单项工程【安装工程】 | 标段：
序号 | 项 目 名 称 | 金额(元) | 结算金额（元） | 备注
1 | 暂列金额 |  |  | 明细详见表-12-1
2 | 暂估价
2.1 | 材料(工程设备)暂估价/结算价 | - |  | 明细详见表-12-2
2.2 | 专业工程暂估价/结算价 |  |  | 明细详见表-12-3
3 | 计日工 |  |  | 明细详见表-12-4
4 | 总承包服务费 |  |  | 明细详见表-12-5
合 计 |  |  | - | -

## H 规费、税金项目清单计价表(表-13)仅打印规费金额【安装~
规费、税金项目计价表
工程名称： | 四川省妇幼保健院医用发热门诊建设项目\单项工程【安装工程】 |  | 标段：
序号 | 项目名称 | 计算基础 | 计算基数 | 计算费率（％） | 金额(元)
1 | 规费 | 分部分项清单定额人工费+单价措施项目清单定额人工费 |  |  | 5246.86
1.1 | 社会保险费 | 分部分项清单定额人工费+单价措施项目清单定额人工费 |  |  | 4092.55
(1) | 养老保险费 | 分部分项清单定额人工费+单价措施项目清单定额人工费 |  |  | 2623.43
(2) | 失业保险费 | 分部分项清单定额人工费+单价措施项目清单定额人工费 |  |  | 209.87
(3) | 医疗保险费 | 分部分项清单定额人工费+单价措施项目清单定额人工费 |  |  | 944.44
(4) | 工伤保险费 | 分部分项清单定额人工费+单价措施项目清单定额人工费 |  |  | 244.85
(5) | 生育保险费 | 分部分项清单定额人工费+单价措施项目清单定额人工费 |  |  | 69.96
1.2 | 住房公积金 | 分部分项清单定额人工费+单价措施项目清单定额人工费 |  |  | 1154.31
1.3 | 工程排污费 | 按工程所在地环境保护部门收取标准，按实计入
2 | 销项增值税额 | 分部分项工程费+措施项目费+其他项目费+规费+创优质工程奖补偿奖励费-按规定不计税的工程设备金额-除税甲供材料（设备）设备费 |  | 9
合计 |  |  |  |  | 5246.86