## B.1 招标工程量清单封面(封-1)
| 妇幼保健院抚琴路院期屋顶加水箱 |  |  | 工程
招标工程量清单
招 标 人:
(单位盖章)
造价咨询人:
(单位盖章)
封-1

## C.1 工程项目招标工程量清单扉页(扉1)
|  | 妇幼保健院抚琴路院期屋顶加水箱 | [6 empty] | 工程
招标工程量清单
招 标 人: |  |  |  |  | 造价咨询人:
|  |  | (单位盖章) |  |  | （单位资质专用章）
法定代表人 或其授权人: |  |  |  | 法定代表人 或其授权人:
| (签字或盖章) | [5 empty] | (签字或盖章)
编 制 人: |  |  |  |  | 复 核 人:
|  | (造价人员签字盖专用章) | [5 empty] | (造价工程师签字盖专用章)
编 制 时 间: |  |  |  | 复 核 时 间:
扉-1

## D 工程项目计价总说明(表-01)
总 说 明
工程名称： | 妇幼保健院抚琴路院期屋顶加水箱 | 第1页 共2页
1.工程概况 ①项目名称：妇幼保健院抚琴路院期屋顶加水箱 ②建设单位：妇幼保健院抚琴路院 ③建设地点：四川省成都市 ④项目概况：屋顶防水层拆除新做，屋顶梁加固，水箱基础。 ⑤计划工期：详招标文件。 ⑥施工现场及其他变化情况：详招标文件及投标人现场踏勘情况。 ⑦其他未尽事宜：以国家和地方政府颁发的规范、标准、法规等为准。 2.工程招标和分包范围 屋顶梁加固，水箱基础。 3.工程量清单编制依据 ①成都衡泰工程管理有限责任公司设计的《妇幼保健院抚琴路院期屋顶加水箱施工图》。 ②工程量计价规范(2013)以及2015年 《四川省建设工程工程量清单计价定额》。 ③材料价格按照成都市《工程造价信息》2020年第4月的价格进行编制，无信息价的材料参考市场价及省信息价进行编制。 ④国家有关的法律、法规、技术规范和验收标准。 ⑤人工费调整按照川建价发〔2020〕6号关于《四川省建设工程工程量清单计价定额》人工费调整幅度及计日工人的文件。 ⑥川建价发(2019)181号关于重新调整《建筑业营业税改增值税四川省建筑工程计价依据调整办法》的通知。 ⑦安全文明施工费按照《四川省建设工程安全文明施工费计价管理办法》进行编制。 4.工程质量、材料、施工等的特殊要求 ①工程质量及材料应达到国家、省、市现行验收标准，材料品质、规格必须符合设计要求。 ②装饰效果、主材定样必须达到建设单位要求。 ③施工时必须按投标文件的施工组织设计进行施工，并符合施工规范及验收标准。 5.其他需说明的问题 ①工程量清单中个别项目为了便于工程计量与结算改变了计量单位。 ②投标人应自行到工地现场踏勘，以充分了解工地位置、道路、装卸限制、及任何足以影响报价的情况，任何因忽视或误解工地情况而导致的索赔或工期延长的申请将不被批准。 ③投标人应充分考虑施工现场所能提供的施工作业面、地下管线、旧地坪、旧基础可能造成的工作难度、以及周边建、构筑物的保护和需提供的必要通道、施工围栏等费用考虑在报价中。 ④规费是指政府和政府有关部门规定必须缴纳的费用。结算时按持有的《四川省施工企业工程规费计取标准》中核定的标准及2015年《四川省建设工程工程量清单计价定额》有关规定进行结算。本清单控制价按最高上限计取。
表-01
总 说 明
工程名称： | 妇幼保健院抚琴路院期屋顶加水箱 | 第2页 共2页
⑤投标报价应由有投标人依据工程量清单、施工现场实际情况，结合投标人自身技术和管理水平、经营状况、机械设备以及编制的施工组织设计和招标文件的有关要求及企业实际情况自行编制确定。 ⑥本工程的砼采用商品砼,砂浆采用预拌砂浆，投标人自行考虑商品砼的入仓方式，不论采用何种方式入仓均不作其他补偿。 ⑦建渣、生活垃圾及多余土方等废弃物不得滞留在施工现场，应随产生随清运，应弃置在环境卫生保护有关法规允许的范围，其费用已含在投标人投标总价中。 ⑧清单中的单价与合价，均包括完成该工程项目所需的人工费、材料费、机械使用费和综合费等所有费用，以及合同明示和暗示的所有责任、义务和一般风险（即本工程的直接费、间接费、管理费、利润、风险金、税金、保险、材料场内运输费、材料现场抽样检验费、规费及政策性文件规定的各项费用）。 本工程招标控制价为48471.11元。
表-01

## F.1.1 分部分项工程清单计价表(表-08)含定额人工费【~
分部分项工程量清单与计价表
工程名称： |  | 妇幼保健院抚琴路院期屋顶加水箱\妇幼保健院抚琴路院期屋顶加水箱【建筑与装饰工程】 |  |  |  |  | 标段： |  |  | 第1页 共4页
序号 | 项目编码 |  | 项目名称 | 项目特征描述 | 计量 单位 | 工程 数量 |  | 金额（元）
[8 empty] | 综合单价 | 合价 |  | 其 中
[11 empty] | 定额人工费 | 暂估价
1 | 010503002002 |  | 矩形梁 | 1.混凝土种类：商品混凝土矩形梁 2.混凝土强度等级：C25 3.混凝土拌合料：骨料粒径综合 4.节点及钢筋过密的部位，须采用同强度等级的细石砼浇筑或高标号砂浆以及不同砼强度等级的梁柱节点梁端设计范围采用高一强度的砼、钢丝网均包含在该综合单价内，混凝土里掺的抗裂剂、防水剂、抗裂纤维综合考虑在单价当中 5.砼浇筑时应按设计要求留设安装管线槽，其费用综合进入本项综合单价报价之中 6.投标人自行考虑采用砾石混凝土或碎石混凝土报价且需满足设计与施工验收规范 7.混凝土的所有外加剂费用、泵送费（含电费、油费、水费等）、安装管线槽留设费等费用含在综合单价内，结算时不因配合比、运输泵送方式不同、石料种类及粒径不同而调整单价 8.其他：满足设计及相关规 | m3 | 1.04
本页小计
注：为计取规费等的使用，可在表中增设其中：“定额人工费”。 表-08
分部分项工程量清单与计价表
工程名称： |  | 妇幼保健院抚琴路院期屋顶加水箱\妇幼保健院抚琴路院期屋顶加水箱【建筑与装饰工程】 |  |  |  |  | 标段： |  |  | 第2页 共4页
序号 | 项目编码 |  | 项目名称 | 项目特征描述 | 计量 单位 | 工程 数量 |  | 金额（元）
[8 empty] | 综合单价 | 合价 |  | 其 中
[11 empty] | 定额人工费 | 暂估价
范要求，满足现场施工要求
2 | 010504001003 |  | 水箱基础反坎 | 1.混凝土种类：商品混凝土水箱基础反坎 2.混凝土强度等级：C25 3.混凝土拌合料：骨料粒径综合 4.节点及钢筋过密的部位，须采用同强度等级的细石砼浇筑或高标号砂浆以及不同砼强度等级的梁柱节点梁端设计范围采用高一强度的砼、钢丝网均包含在该综合单价内，混凝土里掺的抗裂剂、防水剂、抗裂纤维综合考虑在单价当中 5.砼浇筑时应按设计要求留设安装管线槽，其费用综合进入本项综合单价报价之中 6.投标人自行考虑采用砾石混凝土或碎石混凝土报价且需满足设计与施工验收规范 7.混凝土的所有外加剂费用、泵送费（含电费、油费、水费等）、安装管线槽留设费等费用含在综合单价内，结算时不因配合比、运输泵送方式不同、石料种类及粒径不同而调整单价 | m3 | 1.36
本页小计
注：为计取规费等的使用，可在表中增设其中：“定额人工费”。 表-08
分部分项工程量清单与计价表
工程名称： |  | 妇幼保健院抚琴路院期屋顶加水箱\妇幼保健院抚琴路院期屋顶加水箱【建筑与装饰工程】 |  |  |  |  | 标段： |  |  | 第3页 共4页
序号 | 项目编码 |  | 项目名称 | 项目特征描述 | 计量 单位 | 工程 数量 |  | 金额（元）
[8 empty] | 综合单价 | 合价 |  | 其 中
[11 empty] | 定额人工费 | 暂估价
8.其他：满足设计及相关规范要求，满足现场施工要求
3 | 010515001006 |  | 现浇构件钢筋 | 现浇构件钢筋 高强钢筋（屈服强度≥400） 规格综合 | t | 0.6
4 | 010606012004 |  | 钢支架梁加固 | 1.钢材品种、规格 ：钢加固架，规格综合 2.单根重量：综合考虑 3.螺栓种类：详设计综合考虑 4.安装高度：综合考虑 5.油漆品种、刷漆遍数:环氧富锌底漆一遍，:红丹防锈面漆二道 6.金属构件运输综合考虑 7.其余详设计，达到设计要求，满足现行施工验收规范 | t | 1.8
5 | 010902001007 |  | 屋面卷材防水 | 1.弹性体(SBS)改性沥青卷材规格综合考虑 2.详业主要求，综合考虑 | m2 | 130.1
6 | 011101001008 |  | 砂浆屋面层 | 1.中空玻化微珠保温砂浆（浆料) 厚20mm（另列） 2.弹性体(SBS)改性沥青卷材（另列） 3.25厚M15干混砂浆面层 4.详业主要求，综合考虑报价 | m2 | 114.11
本页小计
注：为计取规费等的使用，可在表中增设其中：“定额人工费”。 表-08
分部分项工程量清单与计价表
工程名称： |  | 妇幼保健院抚琴路院期屋顶加水箱\妇幼保健院抚琴路院期屋顶加水箱【建筑与装饰工程】 |  |  |  |  | 标段： |  |  | 第4页 共4页
序号 | 项目编码 |  | 项目名称 | 项目特征描述 | 计量 单位 | 工程 数量 |  | 金额（元）
[8 empty] | 综合单价 | 合价 |  | 其 中
[11 empty] | 定额人工费 | 暂估价
7 | 011001001011 |  | 保温隔热屋面 | 1.中空玻化微珠保温砂浆（浆料) 厚20mm 2.详业主要求，综合考虑报价 | m2 | 114.11
8 | 011604001009 |  | 屋顶抹灰层拆除 | 1. 拆除部位 屋顶抹灰层拆除至结构层 2. 抹灰层种类 投标人综合考虑 | m2 | 114.11
9 | 011607002010 |  | 防水层及保温层拆除 | 1.拆除防水层及保温层 2.投标人根据实际情况综合考虑报价 | m2 | 114.11
10 | 010103002001 |  | 屋面建渣清理 | 1.废弃料品种 屋顶建渣，杂物及垃圾 2.运距 10km | 项 | 1
本页小计
合 计
注：为计取规费等的使用，可在表中增设其中：“定额人工费”。 表-08

## F.1.2 单价措施项目清单计价表(表-08)含定额人工费【~
单价措施项目清单与计价表
工程名称： |  | 妇幼保健院抚琴路院期屋顶加水箱\妇幼保健院抚琴路院期屋顶加水箱【建筑与装饰工程】 |  |  |  |  | 标段： |  |  | 第1页 共5页
序 号 | 项目编码 |  | 项目名称 | 项目特征描述 | 计量 单位 | 工程量 |  | 金额（元）
[8 empty] | 综合单价 | 合价 |  | 其中
[11 empty] | 定额人工费 | 暂估价
脚手架工程
1 | 011701001001 |  | 综合脚手架 | 1．建筑结构形式 2．檐口高度 | m2
2 | 011701002001 |  | 外脚手架 | 1．搭设方式 2．搭设高度 3．脚手架材质 | m2
3 | 011701003001 |  | 里脚手架 | 1．搭设方式 2．搭设高度 3．脚手架材质 | m2
4 | 011701004001 |  | 悬空脚手架 | 1．搭设方式 2．悬挑宽度 3．脚手架材质 | m2
5 | 011701005001 |  | 挑脚手架 | 1．搭设方式 2．悬挑宽度 3．脚手架材质 | m
6 | 011701006001 |  | 满堂脚手架 | 1．搭设方式 2. 搭设高度 3．脚手架材质 | m2
7 | 011701007001 |  | 整体提升架 | 1．搭设方式及启动装置 2. 搭设高度 | m2
8 | 011701008001 |  | 外装饰吊篮 | 1．升降方式及启动装置 2. 搭设高度及吊篮型号 | m2
小计
混凝土模板及支架（撑
本页小计
注：为计取规费等的使用，可在表中增设其中：“定额人工费”。 表-08
单价措施项目清单与计价表
工程名称： |  | 妇幼保健院抚琴路院期屋顶加水箱\妇幼保健院抚琴路院期屋顶加水箱【建筑与装饰工程】 |  |  |  |  | 标段： |  |  | 第2页 共5页
序 号 | 项目编码 |  | 项目名称 | 项目特征描述 | 计量 单位 | 工程量 |  | 金额（元）
[8 empty] | 综合单价 | 合价 |  | 其中
[11 empty] | 定额人工费 | 暂估价
）
9 | 011702001001 |  | 基础 | 基础类型 | m2
10 | 011702002001 |  | 矩形柱 | 基础类型 | m2
11 | 011702003001 |  | 构造柱 | 基础类型 | m2
12 | 011702004001 |  | 异形柱 | 柱截面形状 | m2
13 | 011702005001 |  | 基础梁 | 梁截面形状 | m2
14 | 011702006001 |  | 矩形梁 | 支撑高度 | m2 | 13.11
15 | 011702007001 |  | 异形梁 | 1.梁截面形状 2.支撑高度 | m2
16 | 011702008001 |  | 圈梁 | 1.梁截面形状 2.支撑高度 | m2
17 | 011702009001 |  | 过梁 | 1.梁截面形状 2.支撑高度 | m2
18 | 011702010001 |  | 弧形、拱形梁 | 1.梁截面形状 2.支撑高度 | m2
19 | 011702012001 |  | 弧形墙 | 1.梁截面形状 2.支撑高度 | m2
20 | 011702013001 |  | 短肢剪力墙、电梯井壁 | 1.梁截面形状 2.支撑高度 | m2
21 | 011702014001 |  | 有梁板 | 支撑高度 | m2
22 | 011702015001 |  | 无梁板 | 支撑高度 | m2
本页小计
注：为计取规费等的使用，可在表中增设其中：“定额人工费”。 表-08
单价措施项目清单与计价表
工程名称： |  | 妇幼保健院抚琴路院期屋顶加水箱\妇幼保健院抚琴路院期屋顶加水箱【建筑与装饰工程】 |  |  |  |  | 标段： |  |  | 第3页 共5页
序 号 | 项目编码 |  | 项目名称 | 项目特征描述 | 计量 单位 | 工程量 |  | 金额（元）
[8 empty] | 综合单价 | 合价 |  | 其中
[11 empty] | 定额人工费 | 暂估价
23 | 011702016001 |  | 平板 | 支撑高度 | m2
24 | 011702017001 |  | 拱板 | 支撑高度 | m2
25 | 011702018001 |  | 薄壳板 | 支撑高度 | m2
26 | 011702019001 |  | 空心板 | 支撑高度 | m2
27 | 011702020001 |  | 其它板 | 支撑高度 | m2
28 | 011702021001 |  | 栏板 | 支撑高度 | m2
29 | 011702022001 |  | 天沟、檐沟 | 构件类型 | m2
30 | 011702023001 |  | 雨篷、悬挑板、阳台板 | 1.构件类型 2.板厚度 | m2
31 | 011702024001 |  | 楼梯 | 类型 | m2
32 | 011702025001 |  | 其它现浇构件 | 构件类型 | m2
33 | 011702026001 |  | 电缆沟、地沟 | 1.沟类型 2.沟截面 | m2
34 | 011702027001 |  | 台阶 | 台阶踏步宽 | m2
35 | 011702028001 |  | 扶手 | 扶手断面尺寸 | m2
36 | 011702029001 |  | 散水 | 扶手断面尺寸 | m2
37 | 011702030001 |  | 后浇带 | 后浇带部位 | m2
38 | 011702031001 |  | 化粪池 | 1.化粪池部位 | m2
本页小计
注：为计取规费等的使用，可在表中增设其中：“定额人工费”。 表-08
单价措施项目清单与计价表
工程名称： |  | 妇幼保健院抚琴路院期屋顶加水箱\妇幼保健院抚琴路院期屋顶加水箱【建筑与装饰工程】 |  |  |  |  | 标段： |  |  | 第4页 共5页
序 号 | 项目编码 |  | 项目名称 | 项目特征描述 | 计量 单位 | 工程量 |  | 金额（元）
[8 empty] | 综合单价 | 合价 |  | 其中
[11 empty] | 定额人工费 | 暂估价
2.化粪池规格
39 | 011702032001 |  | 检查井 | 1.检查井部位 2.检查井规格 | m2
小计
垂直运输
40 | 011703001001 |  | 垂直运输 | 1. 建筑物建筑类型及结构形式 2. 地下室建筑面积 3. 建筑物檐口高度、层数 | m2¦天
小计
超高施工增加
41 | 011704001001 |  | 超高施工增加 | 1. 建筑物建筑类型及结构形式 2. 建筑物檐口高度、层数 3.单层建筑物檐口高度超过20m，多层建筑物超过6层部分的建筑面积 | m2
小计
大型机械设备进出场及安拆
42 | 011705001001 |  | 大型机械设备进出场及安拆 | 1.机械设备名称 2.机械设备规格型号 | 台次
本页小计
注：为计取规费等的使用，可在表中增设其中：“定额人工费”。 表-08
单价措施项目清单与计价表
工程名称： |  | 妇幼保健院抚琴路院期屋顶加水箱\妇幼保健院抚琴路院期屋顶加水箱【建筑与装饰工程】 |  |  |  |  | 标段： |  |  | 第5页 共5页
序 号 | 项目编码 |  | 项目名称 | 项目特征描述 | 计量 单位 | 工程量 |  | 金额（元）
[8 empty] | 综合单价 | 合价 |  | 其中
[11 empty] | 定额人工费 | 暂估价
小计
施工排水、降水
43 | 011706001001 |  | 成井 | 1.成井方式 2.地层情况 3.成井直径 4.井（滤）管类型、直径 | m
44 | 011706002001 |  | 排水、降水 | 1.机械规格型号 2.降排水管规格 | 昼夜
小计
本页小计
合 计
注：为计取规费等的使用，可在表中增设其中：“定额人工费”。 表-08

## F.4 总价措施项目清单计价表(安全文明措施带费 表-11)~
总价措施项目清单计价表
工程名称： |  | 妇幼保健院抚琴路院期屋顶加水箱\妇幼保健院抚琴路院期屋顶加水箱【建筑与装饰工程】 |  |  |  |  | 标段: |  |  | 第1页共2页
序 号 | 项目编码 |  | 项 目 名 称 | 计算基础 | 费率（%） | 金额（元） |  | 调整 费率 (%) | 调整后 金额 (元) |  | 备注
1 | 011707001001 |  | 安全文明施工 |  | 项
其 中 | ① |  | 环境保护 | 分部分项工程量清单项目定额人工费+单价措施项目定额人工费 | 1.54
| ② |  | 文明施工 | 分部分项工程量清单项目定额人工费+单价措施项目定额人工费 | 2.82
| ③ |  | 安全施工 | 分部分项工程量清单项目定额人工费+单价措施项目定额人工费 | 4.5
| ④ |  | 临时设施 | 分部分项工程量清单项目定额人工费+单价措施项目定额人工费 | 6.24
2 | 011707002001 |  | 夜间施工 |  | 项
| ① |  | 夜间施工费 | 分部分项工程量清单项目定额人工费+单价措施项目定额人工费 | 0.78
3 | 011707003001 |  | 非夜间施工照明 |  | 项
4 | 011707004001 |  | 二次搬运 |  | 项
| ① |  | 二次搬运费 | 分部分项工程量清单项目定额人工费+单价措施项目定额人工费 | 0.38
5 | 011707005001 |  | 冬雨季施工 |  | 项
| ① |  | 冬雨季施工 | 分部分项工程量清单项目定额 | 0.58
编制人（造价人员）： |  |  |  |  | 复核人（造价工程师）：
注:1“计算基础”中安全文明施工费可为“定额基价”、“定额人工费”或“定额人工费+定额机械费”，其他项目可为“定额人工费”或“定额人工费+定额机械费”。 2 按施工方案计算的措施费，若无“计算基础”和“费率”的数值，也可只填“金额”数值，但应在备注栏说明施工方案出处或计算方法。 表-11
总价措施项目清单计价表
工程名称： |  | 妇幼保健院抚琴路院期屋顶加水箱\妇幼保健院抚琴路院期屋顶加水箱【建筑与装饰工程】 |  |  |  |  | 标段: |  |  | 第2页共2页
序 号 | 项目编码 |  | 项 目 名 称 | 计算基础 | 费率（%） | 金额（元） |  | 调整 费率 (%) | 调整后 金额 (元) |  | 备注
人工费+单价措施项目定额人工费
6 | 011707006001 |  | 地上、地下设施、建筑物的临时保护设施 |  | 项
7 | 011707007001 |  | 已完工程及设备保护 |  | 项
8 | 011707008001 |  | 工程定位复测费 |  | 项
| ① |  | 工程定位复测 | 分部分项工程量清单项目定额人工费+单价措施项目定额人工费 | 0.14
合 计 | [5 empty] | - |  | - | - |  | -
编制人（造价人员）： |  |  |  |  | 复核人（造价工程师）：
注:1“计算基础”中安全文明施工费可为“定额基价”、“定额人工费”或“定额人工费+定额机械费”，其他项目可为“定额人工费”或“定额人工费+定额机械费”。 2 按施工方案计算的措施费，若无“计算基础”和“费率”的数值，也可只填“金额”数值，但应在备注栏说明施工方案出处或计算方法。 表-11

## G.2 暂列金额明细表(表-12-1)【建筑与装饰工程】
暂列金额明细表
工程名称： | 妇幼保健院抚琴路院期屋顶加水箱\妇幼保健院抚琴路院期屋顶加水箱【建筑与装饰工程】 | 标段： |  | 第1页 共1页
序号 | 项目名称 | 计量单位 | 暂定金额(元) | 备注
1 | 暂列金额 | 项
合 计 |  |  |  | -
注：此表由招标人填写，如不能详列，也可只列暂定金额总额，投标人应将上述暂列金额计入投标总价中。 表-12-1

## H 规费、税金项目清单计价表(表-13)【建筑与装饰工程】
规费、税金项目计价表
工程名称： | 妇幼保健院抚琴路院期屋顶加水箱\妇幼保健院抚琴路院期屋顶加水箱【建筑与装饰工程】 |  | 标段： |  | 第1页 共1页
序号 | 项目名称 | 计算基础 | 计算基数 | 计算费率（％） | 金额(元)
1 | 规费 | 分部分项清单定额人工费+单价措施项目清单定额人工费
1.1 | 社会保险费 | 分部分项清单定额人工费+单价措施项目清单定额人工费
(1) | 养老保险费 | 分部分项清单定额人工费+单价措施项目清单定额人工费
(2) | 失业保险费 | 分部分项清单定额人工费+单价措施项目清单定额人工费
(3) | 医疗保险费 | 分部分项清单定额人工费+单价措施项目清单定额人工费
(4) | 工伤保险费 | 分部分项清单定额人工费+单价措施项目清单定额人工费
(5) | 生育保险费 | 分部分项清单定额人工费+单价措施项目清单定额人工费
1.2 | 住房公积金 | 分部分项清单定额人工费+单价措施项目清单定额人工费
1.3 | 工程排污费 | 按工程所在地环境保护部门收取标准，按实计入
2 | 销项增值税额 | 分部分项工程费+措施项目费+其他项目费+规费+创优质工程奖补偿奖励费-按规定不计税的工程设备金额-除税甲供材料（设备）设备费
合计
编制人（造价人员）： 复核人（造价工程师）：
表-13

## L.2 承包人提供主要材料和工程设备一览表(表-21)【建筑~
承包人提供主要材料和工程设备一览表 （适用造价信息差额调整法）
工程名称： | 妇幼保健院抚琴路院期屋顶加水箱\妇幼保健院抚琴路院期屋顶加水箱【建筑与装饰工程】 |  |  |  | 标段： |  |  | 第1页 共2页
序号 | 名称、规格、型号 | 单位 | 数量 | 风险系数(%) |  | 基准单价(元) | 投标单价(元) | 发承包人确认单价(元) | 备注
1 | 二等锯材 | m3 | 0.224 |  |  | 2035.50
2 | 其他材料费 | 元 | 346.829 |  |  | 2.00
3 | 柴油(机械) | kg | 26.263 |  |  | 5.43
4 | 商品混凝土 C25 | m3 | 2.412 |  |  | 519.00
5 | 水 | m3 | 6.69 |  |  | 4.00
6 | 摊销卡具和支撑钢材 | kg | 9.012 |  |  | 3.00
7 | 复合模板 | m2 | 7.704 |  |  | 28.00
8 | 对拉螺栓 | kg | 1.939 |  |  | 3.00
9 | 对拉螺栓塑料管 | m | 15.72 |  |  | 1.00
10 | 汽油(机械) | kg | 0.406 |  |  | 7.16
11 | 成品钢支架 | t | 1.8 |  |  | 3548.00
12 | 焊条 综合 | kg | 17.244 |  |  | 7.00
13 | 螺栓(综合) | kg | 8.957 |  |  | 3.00
14 | 环氧富锌漆 | kg | 12.042 |  |  | 27.00
15 | 汽油 | kg | 67.373 |  |  | 7.16
16 | 红丹酚醛防锈漆 | kg | 24.192 |  |  | 10.71
17 | 防火漆 | kg | 87.21 |  |  | 26.00
注：1.此表由招标人填写除“投标单价”栏的内容，投标人在投标时自主确定投标单价。 2.招标人应优先采用工程造价管理机构发布的单价作为基准单价，未发布的，通过市场调查确定其基准单价。 表-21
承包人提供主要材料和工程设备一览表 （适用造价信息差额调整法）
工程名称： | 妇幼保健院抚琴路院期屋顶加水箱\妇幼保健院抚琴路院期屋顶加水箱【建筑与装饰工程】 |  |  |  | 标段： |  |  | 第2页 共2页
序号 | 名称、规格、型号 | 单位 | 数量 | 风险系数(%) |  | 基准单价(元) | 投标单价(元) | 发承包人确认单价(元) | 备注
18 | 油漆溶剂油 200# | kg | 23.544 |  |  | 5.00
19 | 高强钢筋 直径φ12～φ16 | t | 0.639 |  |  | 3403.71
20 | 焊条 (高强钢筋用) | kg | 5.184 |  |  | 4.00
21 | 改性沥青嵌缝油膏 | kg | 13.921 |  |  | 4.00
22 | 石油沥青 30# | kg | 23.78 |  |  | 3.00
23 | 中空玻化微珠保温砂浆 | kg | 726.247 |  |  | 1.50
24 | 水泥 32.5 | kg | 173.09 |  |  | 0.354
25 | 干混地面砂浆M15 | t | 5.488 |  |  | 340.89
26 | 弹性体(SBS)改性沥青防水卷材 聚酯胎1型3mm | m2 | 147.013 |  |  | 26.00
注：1.此表由招标人填写除“投标单价”栏的内容，投标人在投标时自主确定投标单价。 2.招标人应优先采用工程造价管理机构发布的单价作为基准单价，未发布的，通过市场调查确定其基准单价。 表-21