## B.1 工程项目招标工程量清单封面(封1)
| 四川省妇幼保健院救护车应急出入口改造项目 |  | 工程
招标工程量清单
招 标 人:
(单位盖章)
造价咨询人:
(单位盖章)
封-1

## C.1 工程项目招标工程量清单扉页(扉1)
| 四川省妇幼保健院救护车应急出入口改造项目 | [5 empty] | 工程
招标工程量清单
招 标 人: |  |  |  | 造价咨询人:
|  | (单位盖章) |  |  | （单位资质专用章）
法定代表人 或其授权人: |  |  |  | 法定代表人 或其授权人:
|  | (签字或盖章) |  |  |  | (签字或盖章)
编 制 人: |  |  |  | 复 核 人:
|  | (造价人员签字盖专用章) |  |  |  | (造价工程师签字盖专用章)
编 制 时 间: |  |  | 复 核 时 间:
扉-1

## D 工程计价总说明(表-01)
总 说 明
工程名称： | 四川省妇幼保健院救护车应急出入口改造项目 | 第1页 共2页
1.工程概况 ①项目名称：四川省妇幼保健院救护车应急出入口改造项目 ②建设单位：四川省妇幼保健院 ③建设地点：四川省成都市 ④项目概况：人行通道与机动车道之间和出入口新增标线；成品岗亭一座；电动伸缩门一台；电动防撞柱7个；井盖更换4个；新增6米宽道路和外面道路倒角连接，边沟及预制混凝土成品道牙；拆除原有局部围墙及花台；新增出入口收费读取系统一套。 ⑤计划工期：详招标文件。 ⑥施工现场及其他变化情况：详招标文件及投标人现场踏勘情况。 ⑦其他未尽事宜：以国家和地方政府颁发的规范、标准、法规等为准。 2.工程招标和分包范围 人行通道与机动车道之间和出入口新增标线；成品岗亭一座；电动伸缩门一台；电动防撞柱7个；井盖更换4个；新增6米宽道路和外面道路倒角连接，边沟及预制混凝土成品道牙；拆除原有局部围墙及花台；新增出入口收费读取系统一套。 3.工程量清单编制依据 ①四川省妇幼保健院提供的《四川省妇幼保健院救护车应急出入口改造项目施工图》。 ②工程量计价规范(2013)以及2015年 《四川省建设工程工程量清单计价定额》。 ③材料价格按照成都市《工程造价信息》2020年第6期的价格进行编制，无信息价的材料参考市场价及省信息价进行编制。 ④国家有关的法律、法规、技术规范和验收标准。 ⑤人工费调整按照川建价发〔2020〕6号关于《四川省建设工程工程量清单计价定额》人工费调整幅度及计日工人的文件。 ⑥川建价发(2019)181号关于重新调整《建筑业营业税改增值税四川省建筑工程计价依据调整办法》的通知。 ⑦安全文明施工费按照《四川省建设工程安全文明施工费计价管理办法》进行编制。 4.工程质量、材料、施工等的特殊要求 ①工程质量及材料应达到国家、省、市现行验收标准，材料品质、规格必须符合设计要求。 ②装饰效果、主材定样必须达到建设单位要求。 ③施工时必须按投标文件的施工组织设计进行施工，并符合施工规范及验收标准。 ④图纸不明的项目列入暂列金中考虑。 5.其他需说明的问题 ①工程量清单中个别项目为了便于工程计量与结算改变了计量单位。 ②投标人应自行到工地现场踏勘，以充分了解工地位置、道路、装卸限制、及任何足以影响报价的情况，任何因忽视或误解工地情况而导致的索
表-01
总 说 明
工程名称： | 四川省妇幼保健院救护车应急出入口改造项目 | 第2页 共2页
赔或工期延长的申请将不被批准。 ③投标人应充分考虑施工现场所能提供的施工作业面、地下管线、旧地坪、旧基础可能造成的工作难度、以及周边建、构筑物的保护和需提供的必要通道、施工围栏等费用考虑在报价中。 ④规费是指政府和政府有关部门规定必须缴纳的费用。结算时按持有的《四川省施工企业工程规费计取标准》中核定的标准及2015年《四川省建设工程工程量清单计价定额》有关规定进行结算。本清单控制价按最高上限计取。 ⑤投标报价应由有投标人依据工程量清单、施工现场实际情况，结合投标人自身技术和管理水平、经营状况、机械设备以及编制的施工组织设计和招标文件的有关要求及企业实际情况自行编制确定。 ⑥本工程的砼采用商品砼,砂浆采用预拌砂浆，投标人自行考虑商品砼的入仓方式，不论采用何种方式入仓均不作其他补偿。 ⑦建渣、生活垃圾及多余土方等废弃物不得滞留在施工现场，应随产生随清运，应弃置在环境卫生保护有关法规允许的范围，其费用已含在投标人投标总价中。 ⑧清单中的单价与合价，均包括完成该工程项目所需的人工费、材料费、机械使用费和综合费等所有费用，以及合同明示和暗示的所有责任、义务和一般风险（即本工程的直接费、间接费、管理费、利润、风险金、税金、保险、材料场内运输费、材料现场抽样检验费、规费及政策性文件规定的各项费用）。 招标控制价为229385.07元
表-01

## F.1.1 分部分项工程清单计价表(表-08)【四川省妇幼保~
分部分项工程清单与计价表
工程名称： |  | 四川省妇幼保健院救护车应急出入口改造项目\四川省妇幼保健院救护车应急出入口改造项目【四川省妇幼保健院救护车应急出入口改造项目】 |  |  |  |  | 标段： |  |  | 第1页 共10页
序号 | 项目编码 |  | 项目名称 | 项目特征描述 | 计量 单位 | 工程量 |  | 金额（元）
[8 empty] | 综合单价 | 合价 |  | 其中
[11 empty] | 定额人工费 | 暂估价
拆除工程
1 | 011601001001 |  | 围墙及花池拆除 | 1.砌体名称 部分围墙及花池拆除 2.砌体材质 砖砌体及少量混凝土 3.拆除高度 依据现场确定，投标人综合考虑 4.拆除砌体的截面尺寸 依据现场确定，投标人综合考虑 5.砌体表面的附着物种类 以及现场确定，投标人综合考虑 6.该费用包含拆除后建渣清运费用，不再单独考虑 7.满足设计及相关规范要求，满足现场施工要求 | 项 | 1
分部小计
土石方工程
2 | 040101001002 |  | 挖一般土方 | 1.部位 道路基础土方开挖 2.挖土深度 0.5m 3.其他：包含道路范围以上附着物清除，投标人综合考虑报价 4.满足设计及相关规范要求，满足现场施工要求 | m3 | 21
本页小计
表-08
分部分项工程清单与计价表
工程名称： |  | 四川省妇幼保健院救护车应急出入口改造项目\四川省妇幼保健院救护车应急出入口改造项目【四川省妇幼保健院救护车应急出入口改造项目】 |  |  |  |  | 标段： |  |  | 第2页 共10页
序号 | 项目编码 |  | 项目名称 | 项目特征描述 | 计量 单位 | 工程量 |  | 金额（元）
[8 empty] | 综合单价 | 合价 |  | 其中
[11 empty] | 定额人工费 | 暂估价
3 | 040101002003 |  | 挖沟槽土方 | 1.部位 围墙基础土方 2.挖土深度 依据现场确定，投标人综合考虑 3.满足设计及相关规范要求，满足现场施工要求 | m3 | 4.775
4 | 010103001004 |  | 回填方 | 1.回填土方场内综合调整考虑 2.满足设计及相关规范要求，满足现场施工要求 | m3 | 4.775
5 | 010103002005 |  | 余方弃置 | 1.废弃料品种 土方 2.运距 10km | m3 | 21
分部小计
砌筑工程
6 | 010401003006 |  | 围墙 | 1.围墙长度约24米，高度同原围墙高度，暂按2.5m考虑，工程量按实结算 2.M7.5干混砂浆标砖砌筑同原围墙厚 3.C20商品混凝土围墙基础 （另列） 4.参考原围墙做法，投标人综合考虑报价 5.满足设计及相关规范要求，满足现场施工要求 | m | 22.74
本页小计
表-08
分部分项工程清单与计价表
工程名称： |  | 四川省妇幼保健院救护车应急出入口改造项目\四川省妇幼保健院救护车应急出入口改造项目【四川省妇幼保健院救护车应急出入口改造项目】 |  |  |  |  | 标段： |  |  | 第3页 共10页
序号 | 项目编码 |  | 项目名称 | 项目特征描述 | 计量 单位 | 工程量 |  | 金额（元）
[8 empty] | 综合单价 | 合价 |  | 其中
[11 empty] | 定额人工费 | 暂估价
7 | 010501002007 |  | 围墙基础 | 1.围墙长度约24米，采用C20商品混凝土围墙基础，工程量按实结算 2.参考原围墙做法，投标人综合考虑报价 5.满足设计及相关规范要求，满足现场施工要求 | m3 | 2.729
分部小计
墙、柱面装饰与隔断、幕墙工程
8 | 011204003008 |  | 围墙墙面 | 1.墙体类型 砌体墙 2.13厚M15干混砂浆找平 3.高度同原围墙暂按2.5m考虑，工程量按实结算，面砖材质同原墙面 4.做法满足原围墙面做法，投标人综合考虑 5.满足设计及相关规范要求，满足现场施工要求 | m2 | 113.7
分部小计
道路工程
9 | 040202001009 |  | 路床整形碾压 | 1.部位 道路区域路床碾压 2.压实度达93% 3.满足设计及相关规范要求，满足现场施工要求 | m2 | 52.7
本页小计
表-08
分部分项工程清单与计价表
工程名称： |  | 四川省妇幼保健院救护车应急出入口改造项目\四川省妇幼保健院救护车应急出入口改造项目【四川省妇幼保健院救护车应急出入口改造项目】 |  |  |  |  | 标段： |  |  | 第4页 共10页
序号 | 项目编码 |  | 项目名称 | 项目特征描述 | 计量 单位 | 工程量 |  | 金额（元）
[8 empty] | 综合单价 | 合价 |  | 其中
[11 empty] | 定额人工费 | 暂估价
10 | 040202009010 |  | 路基沙石垫层 | 1.石料规格 天然级配砂石 2.厚度 300厚 | m2 | 52.7
11 | 040203007011 |  | C25混凝土路面 | 1.混凝土强度等级 C25商品混凝土 2 厚度 180厚 4.按4-6m分仓跳格浇筑，投标人综合考虑报价 5.满足设计及相关规范要求，满足现场施工要求 | m2 | 51
12 | 040204004012 |  | 路沿石安砌 | 1.成品C30路沿石100*150 2.两路沿石留缝5mm，采用M7.5干混砂浆勾缝 3.基础、垫层：30厚M15干混砂浆基层 4.详12j003 C6-4A 5.满足设计及相关规范要求，满足现场施工要求 | m | 17
13 | 040201022013 |  | 道路边沟 | 1.道路边沟做法详西南11J812 3-6 2.规格尺寸依据现场要求综合考虑 3.方便采购及一次性浇筑，皆采用C20商品混凝土浇筑 4.满足设计及相关规范要求，满足现场施工要求 | m | 8.5
本页小计
表-08
分部分项工程清单与计价表
工程名称： |  | 四川省妇幼保健院救护车应急出入口改造项目\四川省妇幼保健院救护车应急出入口改造项目【四川省妇幼保健院救护车应急出入口改造项目】 |  |  |  |  | 标段： |  |  | 第5页 共10页
序号 | 项目编码 |  | 项目名称 | 项目特征描述 | 计量 单位 | 工程量 |  | 金额（元）
[8 empty] | 综合单价 | 合价 |  | 其中
[11 empty] | 定额人工费 | 暂估价
14 | 010515001014 |  | 现浇构件钢筋 | 钢筋种类、规格 圆钢≤10 | t | 0.04
15 | 040205006015 |  | 标线 | 1.依据现场需求及业主要求布置 2.暂按35m考虑，按实结算 3.满足设计及相关规范要求，满足现场施工要求 | m | 35
16 | 040205022016 |  | 道闸收费系统 | 1.材料品种 道闸收费系统 2.规格、型号 综合考虑 3.包含安装调试等一切费用，投标人综合考虑报价 4.基层空间做法等依据产品及现场条件施工，投标人综合考虑报价 5.满足设计及相关规范要求，满足现场施工要求 | 套 | 1
本页小计
表-08
分部分项工程清单与计价表
工程名称： |  | 四川省妇幼保健院救护车应急出入口改造项目\四川省妇幼保健院救护车应急出入口改造项目【四川省妇幼保健院救护车应急出入口改造项目】 |  |  |  |  | 标段： |  |  | 第6页 共10页
序号 | 项目编码 |  | 项目名称 | 项目特征描述 | 计量 单位 | 工程量 |  | 金额（元）
[8 empty] | 综合单价 | 合价 |  | 其中
[11 empty] | 定额人工费 | 暂估价
17 | 040205017017 |  | 防撞筒（墩） | 1.材料品种 电动防撞柱 2.规格、型号 全自动液压式升降柱技术要求：柱体升降高度：600±2mm；规格要求：直径219±0.5mm、壁厚≥10±1mm；材质要求：表面304不锈钢抛光；遥控距离50-100米；电压：220V；功率：380W; 驱动形式：机电液；防护等级：IP68（防水、防潮、防尘）；升/降时间：3-5s；控制方式：摇控、手动； 带 2 条反光带，反光带为 3M 工程级；带LED灯带； 顶盖304不锈钢，厚度≥16mm；地面面板法兰304不锈钢；LED灯为安全电压，电压≤24V；警示灯下降后自动熄灭、路障运行时LED灯自动点亮； 带备用电源可应急下降。系统室外部分采用防盗专用螺丝固定，材质为304不锈钢；设备采用上穿线设计，需维护方便； △柱体表面防锈≥9级。 | 个 | 7
本页小计
表-08
分部分项工程清单与计价表
工程名称： |  | 四川省妇幼保健院救护车应急出入口改造项目\四川省妇幼保健院救护车应急出入口改造项目【四川省妇幼保健院救护车应急出入口改造项目】 |  |  |  |  | 标段： |  |  | 第7页 共10页
序号 | 项目编码 |  | 项目名称 | 项目特征描述 | 计量 单位 | 工程量 |  | 金额（元）
[8 empty] | 综合单价 | 合价 |  | 其中
[11 empty] | 定额人工费 | 暂估价
△升降柱不锈钢面板，断后伸长率 ≥10% 。 △面板法兰304不锈钢，抗拉强度≥500 Mpa。 △面板法兰304不锈钢，屈服强度≥400 Mpa。 △聚氨酯缓冲材料高低温性能，满足-40°-100℃各2小时高低温测试后无变形和损坏。 △升降柱柱体抗拉强度≥510Mpa 。 △升降柱柱体屈服强度≥350Mpa 。 △升降柱柱体伸长率≥40%。 ★稳定性：符合GA/T1343-2016标准； ★高频率使用，连续升降5000次无停机故障、且到位准确； ★碰撞等级应符合公安部检测标准C级或以上； ★阻挡性能:车辆侵入距离小于2米； ★投标产品需和提供的检测报告壁厚一致或高于检测报告
本页小计
表-08
分部分项工程清单与计价表
工程名称： |  | 四川省妇幼保健院救护车应急出入口改造项目\四川省妇幼保健院救护车应急出入口改造项目【四川省妇幼保健院救护车应急出入口改造项目】 |  |  |  |  | 标段： |  |  | 第8页 共10页
序号 | 项目编码 |  | 项目名称 | 项目特征描述 | 计量 单位 | 工程量 |  | 金额（元）
[8 empty] | 综合单价 | 合价 |  | 其中
[11 empty] | 定额人工费 | 暂估价
（允许±1mm）； （注：以上带“△”参数须提供相应的检测证明文件，带“★”参数须提供公安部依据GA/T 1343-2016标准出具的型式检测报告。） 全自动升降柱控制系统：控制柜Q235，尺寸依控制系统而定；遥控器复合聚酯遥控距离：50m（空旷）开、关、急停三键控制，标配2套；总线按钮PVC环保塑胶，开、关、急停三键控制，预留红外感应接口、停车场管理系统接口；EPS电源容量：12Ah 电压：12V 停电时可降下路桩； ★软件具备软件著作权证书并提供证明文件。 ★防护等级IP54.符合GB/T4208-2017标准并提供证明文件。 遥控器技术要求：距离50-100米，带防误操作保护 3.包含配电管线，安装调试，检测报告等一切费用，投标人综合考虑报价
本页小计
表-08
分部分项工程清单与计价表
工程名称： |  | 四川省妇幼保健院救护车应急出入口改造项目\四川省妇幼保健院救护车应急出入口改造项目【四川省妇幼保健院救护车应急出入口改造项目】 |  |  |  |  | 标段： |  |  | 第9页 共10页
序号 | 项目编码 |  | 项目名称 | 项目特征描述 | 计量 单位 | 工程量 |  | 金额（元）
[8 empty] | 综合单价 | 合价 |  | 其中
[11 empty] | 定额人工费 | 暂估价
4.伸缩基层空间做法及施工依据产品及现场条件进行，投标人综合考虑报价 5.满足设计及相关规范要求，满足现场施工要求
18 | 040504002018 |  | 井盖更换 | 1.依据现场确定更换部位 2.井盖规格综合考虑 3.满足设计及相关规范要求，满足现场施工要求 | 个 | 4
19 | 010805004019 |  | 电动伸缩门 | 1.不锈钢电动伸缩门 2.规格综合考虑 3.包含电动伸缩门五金件，配电及钢轨，投标人综合考虑报价 4.满足设计及相关规范要求，满足现场施工要求 | 樘 | 1
分部小计
绿化工程
20 | 050101010020 |  | 整理绿化用地 | 1.根据现场确定整理区域 2.工程量暂按大门口外延7m左右延申10米计算，实际施工时需完善收方记录，结算时按实结算 3.满足设计及相关规范要求，满足现场施工要求 | m2 | 140
本页小计
表-08
分部分项工程清单与计价表
工程名称： |  | 四川省妇幼保健院救护车应急出入口改造项目\四川省妇幼保健院救护车应急出入口改造项目【四川省妇幼保健院救护车应急出入口改造项目】 |  |  |  |  | 标段： |  |  | 第10页 共10页
序号 | 项目编码 |  | 项目名称 | 项目特征描述 | 计量 单位 | 工程量 |  | 金额（元）
[8 empty] | 综合单价 | 合价 |  | 其中
[11 empty] | 定额人工费 | 暂估价
21 | 050102012021 |  | 铺种草皮 | 1.草皮种类 与周围绿化环境一致草皮，投标人综合考虑报价 2.成活养护期 6个月 3.满足设计及相关规范要求，满足现场施工要求 | m2 | 140
分部小计
大门工程
22 | 011501015022 |  | 成品岗亭 | 1.成品岗亭，规格：2.5*2m 2.岗亭基础制作，运输及配电等安装，投标人综合考虑报价 3.成品岗亭需与周围环境协调一致 4.满足设计及相关规范要求，满足现场施工要求 | 座 | 1
分部小计
本页小计
合 计
表-08

## F.1.2 单价措施项目清单计价表(表-08)【四川省妇幼保~
单价措施项目清单与计价表
工程名称： |  | 四川省妇幼保健院救护车应急出入口改造项目\四川省妇幼保健院救护车应急出入口改造项目【四川省妇幼保健院救护车应急出入口改造项目】 |  |  |  |  | 标段： |  |  | 第1页共5页
序号 | 项目编码 |  | 项目名称 | 项目特征描述 | 计量 单位 | 工程量 |  | 金额（元）
[8 empty] | 综合单价 | 合价 |  | 其中
[11 empty] | 定额人工费 | 暂估价
脚手架工程
1 | 011701001031 |  | 综合脚手架 | 1．建筑结构形式 2．檐口高度 | m2
2 | 011701002032 |  | 外脚手架 | 1．搭设方式 2．搭设高度 3．脚手架材质 | m2
3 | 011701003033 |  | 里脚手架 | 1．搭设方式 2．搭设高度 3．脚手架材质 | m2
4 | 011701004034 |  | 悬空脚手架 | 1．搭设方式 2．悬挑宽度 3．脚手架材质 | m2
5 | 011701005035 |  | 挑脚手架 | 1．搭设方式 2．悬挑宽度 3．脚手架材质 | m
6 | 011701006036 |  | 满堂脚手架 | 1．搭设方式 2. 搭设高度 3．脚手架材质 | m2
7 | 011701007037 |  | 整体提升架 | 1．搭设方式及启动装置 2. 搭设高度 | m2
8 | 011701008038 |  | 外装饰吊篮 | 1．升降方式及启动装置 2. 搭设高度及吊篮型号 | m2
小计
混凝土模板及支架（撑 ）
本页小计
表-08
单价措施项目清单与计价表
工程名称： |  | 四川省妇幼保健院救护车应急出入口改造项目\四川省妇幼保健院救护车应急出入口改造项目【四川省妇幼保健院救护车应急出入口改造项目】 |  |  |  |  | 标段： |  |  | 第2页共5页
序号 | 项目编码 |  | 项目名称 | 项目特征描述 | 计量 单位 | 工程量 |  | 金额（元）
[8 empty] | 综合单价 | 合价 |  | 其中
[11 empty] | 定额人工费 | 暂估价
9 | 011702002040 |  | 矩形柱 | 基础类型 | m2
10 | 011702003041 |  | 构造柱 | 基础类型 | m2
11 | 011702004042 |  | 异形柱 | 柱截面形状 | m2
12 | 011702005043 |  | 基础梁 | 梁截面形状 | m2
13 | 011702006044 |  | 矩形梁 | 支撑高度 | m2
14 | 011702007045 |  | 异形梁 | 1.梁截面形状 2.支撑高度 | m2
15 | 011702008046 |  | 圈梁 | 1.梁截面形状 2.支撑高度 | m2
16 | 011702009047 |  | 过梁 | 1.梁截面形状 2.支撑高度 | m2
17 | 011702010048 |  | 弧形、拱形梁 | 1.梁截面形状 2.支撑高度 | m2
18 | 011702011049 |  | 直形墙 | 1.梁截面形状 2.支撑高度 | m2
19 | 011702012050 |  | 弧形墙 | 1.梁截面形状 2.支撑高度 | m2
20 | 011702013051 |  | 短肢剪力墙、电梯井壁 | 1.梁截面形状 2.支撑高度 | m2
21 | 011702014052 |  | 有梁板 | 支撑高度 | m2
22 | 011702015053 |  | 无梁板 | 支撑高度 | m2
23 | 011702016054 |  | 平板 | 支撑高度 | m2
24 | 011702017055 |  | 拱板 | 支撑高度 | m2
本页小计
表-08
单价措施项目清单与计价表
工程名称： |  | 四川省妇幼保健院救护车应急出入口改造项目\四川省妇幼保健院救护车应急出入口改造项目【四川省妇幼保健院救护车应急出入口改造项目】 |  |  |  |  | 标段： |  |  | 第3页共5页
序号 | 项目编码 |  | 项目名称 | 项目特征描述 | 计量 单位 | 工程量 |  | 金额（元）
[8 empty] | 综合单价 | 合价 |  | 其中
[11 empty] | 定额人工费 | 暂估价
25 | 011702018056 |  | 薄壳板 | 支撑高度 | m2
26 | 011702019057 |  | 空心板 | 支撑高度 | m2
27 | 011702020058 |  | 其它板 | 支撑高度 | m2
28 | 011702021059 |  | 栏板 | 支撑高度 | m2
29 | 011702022060 |  | 天沟、檐沟 | 构件类型 | m2
30 | 011702023061 |  | 雨篷、悬挑板、阳台板 | 1.构件类型 2.板厚度 | m2
31 | 011702024062 |  | 楼梯 | 类型 | m2
32 | 011702026064 |  | 电缆沟、地沟 | 1.沟类型 2.沟截面 | m2
33 | 011702027065 |  | 台阶 | 台阶踏步宽 | m2
34 | 011702028066 |  | 扶手 | 扶手断面尺寸 | m2
35 | 011702029067 |  | 散水 | 扶手断面尺寸 | m2
36 | 011702030068 |  | 后浇带 | 后浇带部位 | m2
37 | 011702031069 |  | 化粪池 | 1.化粪池部位 2.化粪池规格 | m2
38 | 011702032070 |  | 检查井 | 1.检查井部位 2.检查井规格 | m2
小计
垂直运输
本页小计
表-08
单价措施项目清单与计价表
工程名称： |  | 四川省妇幼保健院救护车应急出入口改造项目\四川省妇幼保健院救护车应急出入口改造项目【四川省妇幼保健院救护车应急出入口改造项目】 |  |  |  |  | 标段： |  |  | 第4页共5页
序号 | 项目编码 |  | 项目名称 | 项目特征描述 | 计量 单位 | 工程量 |  | 金额（元）
[8 empty] | 综合单价 | 合价 |  | 其中
[11 empty] | 定额人工费 | 暂估价
39 | 011703001071 |  | 垂直运输 | 1. 建筑物建筑类型及结构形式 2. 地下室建筑面积 3. 建筑物檐口高度、层数 | m2¦天
小计
超高施工增加
40 | 011704001072 |  | 超高施工增加 | 1. 建筑物建筑类型及结构形式 2. 建筑物檐口高度、层数 3.单层建筑物檐口高度超过20m，多层建筑物超过6层部分的建筑面积 | m2
小计
大型机械设备进出场及安拆
41 | 011705001073 |  | 大型机械设备进出场及安拆 | 1.机械设备名称 2.机械设备规格型号 | 台次
小计
施工排水、降水
42 | 011706001074 |  | 成井 | 1.成井方式 2.地层情况 3.成井直径 4.井（滤）管类型、直径 | m
本页小计
表-08
单价措施项目清单与计价表
工程名称： |  | 四川省妇幼保健院救护车应急出入口改造项目\四川省妇幼保健院救护车应急出入口改造项目【四川省妇幼保健院救护车应急出入口改造项目】 |  |  |  |  | 标段： |  |  | 第5页共5页
序号 | 项目编码 |  | 项目名称 | 项目特征描述 | 计量 单位 | 工程量 |  | 金额（元）
[8 empty] | 综合单价 | 合价 |  | 其中
[11 empty] | 定额人工费 | 暂估价
43 | 011706002075 |  | 排水、降水 | 1.机械规格型号 2.降排水管规格 | 昼夜
小计
本页小计
合 计
表-08

## F.4 总价措施项目清单计价表(表-11)【四川省妇幼保健院~
总价措施项目清单计价表
工程名称： | 四川省妇幼保健院救护车应急出入口改造项目\四川省妇幼保健院救护车应急出入口改造项目【四川省妇幼保健院救护车应急出入口改造项目】 |  |  | 标段： |  |  | 第1页 共2页
序号 | 项目编码 | 项目名称 | 计算基础 | 费率 （%） | 金额 （元） | 调整费率 (%) | 调整后 金额(元) | 备注
1 | 011707001023 | 安全文明施工
1.1 | ① | 环境保护 | 分部分项工程量清单项目定额人工费+单价措施项目定额人工费 | 1.54
1.2 | ② | 文明施工 | 分部分项工程量清单项目定额人工费+单价措施项目定额人工费 | 6.52
1.3 | ③ | 安全施工 | 分部分项工程量清单项目定额人工费+单价措施项目定额人工费 | 11.36
1.4 | ④ | 临时设施 | 分部分项工程量清单项目定额人工费+单价措施项目定额人工费 | 8.58
2 | 011707002024 | 夜间施工
3 | 011707003025 | 非夜间施工照明
4 | 011707004026 | 二次搬运
5 | 011707005027 | 冬雨季施工
6 | 011707006028 | 地上、地下设施、建筑物的临时保护设施
7 | 011707007029 | 已完工程及设备保护
注：按施工方案计算的措施费，若无“计算基础”和“费率”的数值，也可只填“金额”数值，但应在备注栏说明施工方案出处或计算方法。用于投标报价时，“调整费率”及“调整后的金额”无需填写。
表-11
总价措施项目清单计价表
工程名称： | 四川省妇幼保健院救护车应急出入口改造项目\四川省妇幼保健院救护车应急出入口改造项目【四川省妇幼保健院救护车应急出入口改造项目】 |  |  | 标段： |  |  | 第2页 共2页
序号 | 项目编码 | 项目名称 | 计算基础 | 费率 （%） | 金额 （元） | 调整费率 (%) | 调整后 金额(元) | 备注
8 | 011707008030 | 工程定位复测费
合计
注：按施工方案计算的措施费，若无“计算基础”和“费率”的数值，也可只填“金额”数值，但应在备注栏说明施工方案出处或计算方法。用于投标报价时，“调整费率”及“调整后的金额”无需填写。
表-11

## G.2 暂列金额明细表(表-12-1)【四川省妇幼保健院院本~
暂列金额明细表
工程名称： | 四川省妇幼保健院救护车应急出入口改造项目\四川省妇幼保健院救护车应急出入口改造项目【四川省妇幼保健院救护车应急出入口改造项目】 | 标段： |  |  | 第1页 共1页
序号 | 项目名称 |  | 计量单位 | 暂定金额(元) | 备注
1 | 暂列金额 |  | 项 | 9931.28
合 计 |  |  |  | 9931.28 | -
注：此表由招标人填写，如不能详列，也可只列暂定金额总额，投标人应将上述暂列金额计入投标总价中。 表-12-1

## H 规费、税金项目清单计价表(表-13)(带费率)【四川省妇~
规费、税金项目计价表
工程名称： | 四川省妇幼保健院救护车应急出入口改造项目\四川省妇幼保健院救护车应急出入口改造项目【四川省妇幼保健院救护车应急出入口改造项目】 |  | 标段： |  | 第1页 共1页
序号 | 项目名称 | 计算基础 | 计算基数 | 计算费率（%） | 金额(元)
1 | 规费 | 分部分项清单定额人工费+单价措施项目清单定额人工费
1.1 | 社会保险费 | 分部分项清单定额人工费+单价措施项目清单定额人工费
(1) | 养老保险费 | 分部分项清单定额人工费+单价措施项目清单定额人工费 |  | 7.5
(2) | 失业保险费 | 分部分项清单定额人工费+单价措施项目清单定额人工费 |  | 0.6
(3) | 医疗保险费 | 分部分项清单定额人工费+单价措施项目清单定额人工费 |  | 2.7
(4) | 工伤保险费 | 分部分项清单定额人工费+单价措施项目清单定额人工费 |  | 0.7
(5) | 生育保险费 | 分部分项清单定额人工费+单价措施项目清单定额人工费 |  | 0.2
1.2 | 住房公积金 | 分部分项清单定额人工费+单价措施项目清单定额人工费 |  | 3.3
1.3 | 工程排污费 | 按工程所在地环境保护部门收取标准，按实计入
2 | 销项增值税额 | 分部分项工程费+措施项目费+其他项目费+规费+创优质工程奖补偿奖励费-按规定不计税的工程设备金额-除税甲供材料（设备）设备费 |  | 9
合 计
表-13