## C.3 工程项目投标总价扉页(扉-3)
投 标 总 价
招 标 人:
工 程 名 称: |  |  |  | 四川省妇幼保健院128排CT、方舱CT电力改造项目
投标总价(小写):
(大写):
投 标 人:
(单位盖章)
法定代表人 或其授权人:
(签字或盖章)
编 制 人:
(造价人员签字盖专用章)
时 间:

## E.3 单位工程投标报价汇总表(表-04)【安装工程】
单位工程投标报价汇总表
工程名称： | 四川省妇幼保健院128排CT、方舱CT电力改造\单项工程1【安装工程】 | 标段：
序号 | 汇总内容 | 金 额（元） | 其中:暂估价(元)
1 | 分部分项及单价措施项目 |  | -
2 | 总价措施项目 |  | -
2.1 | 其中：安全文明施工费 |  | -
3 | 其他项目 |  | -
3.1 | 其中：暂列金额 |  | -
3.2 | 其中：专业工程暂估价 |  | -
3.3 | 其中：计日工 |  | -
3.4 | 其中：总承包服务费 |  | -
4 | 规费 |  | -
5 | 创优质工程奖补偿奖励费 |  | -
6 | 税前工程造价 |  | -
6.1 | 其中：甲供材料（设备）费 |  | -
7 | 销项增值税额 |  | -
招标控制价/投标报价总价合计=税前工程造价+销项增值税额 |  |  | -

## F.1.1 分部分项工程清单计价表(表-08)【安装工程】
分部分项工程量清单与计价表
工程名称： |  | 四川省妇幼保健院128排CT、方舱CT电力改造\单项工程1【安装工程】 |  |  |  |  | 标段：
序号 | 项目编码 |  | 项目名称 | 项目特征描述 | 计量 单位 | 工程量 |  | 金额（元）
[8 empty] | 综合单价 | 合价 | 其 中
暂估价
1 | 030408001001 |  | 低压电缆 YJV-0.6/1KV-4*150+1*95 | 1.名称：低压电缆 2.型号：YJV 3.规格：4*150+1*95 4.材质：铜芯 5.敷设方式、部位：CT、电缆沟 6.电压等级（kV）：0.6/1KV | m | 230
2 | 030408001002 |  | 低压电缆 YJV-0.6/1KV-4*150+1*95 | 1.名称：低压电缆 2.型号：YJV 3.规格：4*150+1*95 4.材质：铜芯 5.敷设方式、部位：CT、电缆沟、电缆通道 6.电压等级（kV）：0.6/1KV | m | 330
3 | 030404017003 |  | 乳腺机前控制柜 | 1.名称：乳腺机前控制柜 2.型号、规格：详图 | 台 | 1
4 | 030404017004 |  | 128CT前控制柜 | 1.名称：128CT前控制柜 2.型号、规格：详图 | 台 | 1
5 | 030411003005 |  | 桥架 200*100 | 1.名称：桥架 2.型号、规格：200*100 3.材质、类型：综合考虑 | m | 140
6 | 030411003006 |  | 桥架 300*100 | 1.名称：桥架 2.型号、规格：300*100 3.材质、类型：综合考虑 | m | 150
7 | 030408006007 |  | 电缆终端头 五芯 ≤1kV 截面 ≤240mm2 | 1.名称：五芯电缆终端头 2.型号：热缩 3.规格：≤240mm2 4.材质、类型：铜芯 5.安装部位：综合 6.电压等级（kV）：0.6/1KV | 个 | 2
8 | 030408006008 |  | 电缆终端头 五芯 ≤1kV 截面 ≤120mm2 | 1.名称：五芯电缆终端头 2.型号：热缩 3.规格：≤120mm2 4.材质、类型：铜芯 5.安装部位：综合 6.电压等级（kV）：0.6/1KV | 个 | 2
9 | 补20210109009 |  | 电缆保护管 DN100 | 1.名称：电缆保护管 2.材质：镀锌钢管 3.规格：DN100 | m | 50
10 | 补20210109010 |  | 电缆保护管 DN32 | 1.名称：电缆保护管 2.材质：镀锌钢管 3.规格：DN32 | m | 50
11 | 030408008011 |  | 防火封堵 | 1.名称：防火封堵 2.部位：综合考虑 | 处 | 6
12 | 001012 |  | 防水封堵 | 1.名称：防水封堵 2.部位：综合考虑 | 处 | 1
13 | 040205001013 |  | 电缆检查井 | 1.名称：电缆检查井 2.规格：详设计 | 座 | 2
14 | 010101003014 |  | 电缆沟槽 400*800 | 1.名称：电缆沟槽 2.规格：400*800 3.土方开挖回填、建渣清运 | m | 50
15 | 040204002015 |  | 铺装路面破除及恢复 | 1.名称：铺装路面破除及恢复 2.大理石铺装路面；C15混凝土； | m2 | 50
16 | 002016 |  | 土方转运 | 1.名称：土方转运 | 项 | 1
17 | 003017 |  | 现场施工围挡 | 1.名称：现场施工围挡 | m2 | 180
18 | 004018 |  | 开孔 | 1.名称：开孔 | 个 | 6
19 | 030414015019 |  | 电缆试验 | 1.名称：电缆试验 2.电压等级（kV）：1KV | 根 | 2
20 | 030414002020 |  | ≤1kV交流供电系统调试 | 1.名称：交流供电系统调试 2.电压等级（kV）：1KV | 系统 | 2
合 计

## F.2.1 分部分项工程清单综合单价分析表(不分页)(表-0~
综合单价分析表
工程名称： | 四川省妇幼保健院128排CT、方舱CT电力改造\单项工程1【安装工程】 | [5 empty] | 标段：
项目编码 |  | (1) 030408001001 |  | 项目名称 |  | 低压电缆 YJV-0.6/1KV-4*150+1*95 |  | 计量单位 | m | 工程量 | 230
清单综合单价组成明细
定额编号 | 定额项目名称 | 定额 单位 | 数量 | 单价 |  |  |  | 合价
|  |  |  | 人工费 | 材料费 | 机械费 | 管理费 和利润 | 人工费 | 材料费 | 机械费 | 管理费 和利润
CD0867换 | 铜芯电力电缆敷设 五芯 电缆截面 ≤240mm2 [人*2,机*2] | 100m | 0.01
人工单价 |  | 小 计
元/工日 |  | 未计价材料费
清单项目综合单价
材 料 费 明 细 | 主要材料名称、规格、型号 |  |  |  |  | 单位 | 数量 | 单价 （元） | 合价 （元） | 暂估单价 （元） | 暂估合价 （元）
| 低压电缆 YJV-0.6/1KV-4*150+1*95 |  |  |  |  | m
| 其他材料费 | [6 empty] | - |  | -
| 材料费小计 | [6 empty] | - |  | -
项目编码 |  | (2) 030408001002 |  | 项目名称 |  | 低压电缆 YJV-0.6/1KV-4*150+1*95 |  | 计量单位 | m | 工程量 | 330
清单综合单价组成明细
定额编号 | 定额项目名称 | 定额 单位 | 数量 | 单价 |  |  |  | 合价
|  |  |  | 人工费 | 材料费 | 机械费 | 管理费 和利润 | 人工费 | 材料费 | 机械费 | 管理费 和利润
CD0867换 | 铜芯电力电缆敷设 五芯 电缆截面 ≤240mm2 [人*2,机*2] | 100m | 0.01
人工单价 |  | 小 计
元/工日 |  | 未计价材料费
清单项目综合单价
材 料 费 明 细 | 主要材料名称、规格、型号 |  |  |  |  | 单位 | 数量 | 单价 （元） | 合价 （元） | 暂估单价 （元） | 暂估合价 （元）
| 低压电缆 YJV-0.6/1KV-4*150+1*95 |  |  |  |  | m
| 其他材料费 | [6 empty] | - |  | -
| 材料费小计 | [6 empty] | - |  | -
项目编码 |  | (3) 030404017003 |  | 项目名称 |  | 乳腺机前控制柜 |  | 计量单位 | 台 | 工程量 | 1
清单综合单价组成明细
定额编号 | 定额项目名称 | 定额 单位 | 数量 | 单价 |  |  |  | 合价
|  |  |  | 人工费 | 材料费 | 机械费 | 管理费 和利润 | 人工费 | 材料费 | 机械费 | 管理费 和利润
CD0347 | 成套配电箱安装 悬挂嵌入式配电箱(半周长)≤1.5m | 台 | 1
人工单价 |  | 小 计
元/工日 |  | 未计价材料费
清单项目综合单价
材 料 费 明 细 | 主要材料名称、规格、型号 |  |  |  |  | 单位 | 数量 | 单价 （元） | 合价 （元） | 暂估单价 （元） | 暂估合价 （元）
| 乳腺机前控制柜 |  |  |  |  | 台 | 1
| 其他材料费 | [6 empty] | - |  | -
| 材料费小计 | [6 empty] | - |  | -
项目编码 |  | (4) 030404017004 |  | 项目名称 |  | 128CT前控制柜 |  | 计量单位 | 台 | 工程量 | 1
清单综合单价组成明细
定额编号 | 定额项目名称 | 定额 单位 | 数量 | 单价 |  |  |  | 合价
|  |  |  | 人工费 | 材料费 | 机械费 | 管理费 和利润 | 人工费 | 材料费 | 机械费 | 管理费 和利润
CD0347 | 成套配电箱安装 悬挂嵌入式配电箱(半周长)≤1.5m | 台 | 1
人工单价 |  | 小 计
元/工日 |  | 未计价材料费
清单项目综合单价
材 料 费 明 细 | 主要材料名称、规格、型号 |  |  |  |  | 单位 | 数量 | 单价 （元） | 合价 （元） | 暂估单价 （元） | 暂估合价 （元）
| 128CT前控制柜 |  |  |  |  | 台 | 1
| 其他材料费 | [6 empty] | - |  | -
| 材料费小计 | [6 empty] | - |  | -
项目编码 |  | (5) 030411003005 |  | 项目名称 |  | 桥架 200*100 |  | 计量单位 | m | 工程量 | 140
清单综合单价组成明细
定额编号 | 定额项目名称 | 定额 单位 | 数量 | 单价 |  |  |  | 合价
|  |  |  | 人工费 | 材料费 | 机械费 | 管理费 和利润 | 人工费 | 材料费 | 机械费 | 管理费 和利润
CD1679 | 钢制槽式桥架(宽＋高)≤400mm | 10m | 0.1
人工单价 |  | 小 计
元/工日 |  | 未计价材料费
清单项目综合单价
材 料 费 明 细 | 主要材料名称、规格、型号 |  |  |  |  | 单位 | 数量 | 单价 （元） | 合价 （元） | 暂估单价 （元） | 暂估合价 （元）
| 桥架 200*100 |  |  |  |  | m | 1.005
| 辅材 |  |  |  |  | 批 | 0.002222
| 其他材料费 | [6 empty] | - |  | -
| 材料费小计 | [6 empty] | - |  | -
项目编码 |  | (6) 030411003006 |  | 项目名称 |  | 桥架 300*100 |  | 计量单位 | m | 工程量 | 150
清单综合单价组成明细
定额编号 | 定额项目名称 | 定额 单位 | 数量 | 单价 |  |  |  | 合价
|  |  |  | 人工费 | 材料费 | 机械费 | 管理费 和利润 | 人工费 | 材料费 | 机械费 | 管理费 和利润
CD1679 | 钢制槽式桥架(宽＋高)≤400mm | 10m | 0.1
人工单价 |  | 小 计
元/工日 |  | 未计价材料费
清单项目综合单价
材 料 费 明 细 | 主要材料名称、规格、型号 |  |  |  |  | 单位 | 数量 | 单价 （元） | 合价 （元） | 暂估单价 （元） | 暂估合价 （元）
| 桥架 300*100 |  |  |  |  | m | 1.005
| 辅材 |  |  |  |  | 批 | 0.006667
| 其他材料费 | [6 empty] | - |  | -
| 材料费小计 | [6 empty] | - |  | -
项目编码 |  | (7) 030408006007 |  | 项目名称 |  | 电缆终端头 五芯 ≤1kV 截面 ≤240mm2 |  | 计量单位 | 个 | 工程量 | 2
清单综合单价组成明细
定额编号 | 定额项目名称 | 定额 单位 | 数量 | 单价 |  |  |  | 合价
|  |  |  | 人工费 | 材料费 | 机械费 | 管理费 和利润 | 人工费 | 材料费 | 机械费 | 管理费 和利润
CD1023 | 户内热缩式 铜芯电力电缆终端头制作、安装 五芯 终端头≤1kV 截面 ≤240mm2 | 个 | 1
人工单价 |  | 小 计
元/工日 |  | 未计价材料费
清单项目综合单价
材 料 费 明 细 | 主要材料名称、规格、型号 |  |  |  |  | 单位 | 数量 | 单价 （元） | 合价 （元） | 暂估单价 （元） | 暂估合价 （元）
| 电缆终端头 五芯 ≤1kV 截面 ≤240mm2 |  |  |  |  | 套 | 1.02
| 其他材料费 | [6 empty] | - |  | -
| 材料费小计 | [6 empty] | - |  | -
项目编码 |  | (8) 030408006008 |  | 项目名称 |  | 电缆终端头 五芯 ≤1kV 截面 ≤120mm2 |  | 计量单位 | 个 | 工程量 | 2
清单综合单价组成明细
定额编号 | 定额项目名称 | 定额 单位 | 数量 | 单价 |  |  |  | 合价
|  |  |  | 人工费 | 材料费 | 机械费 | 管理费 和利润 | 人工费 | 材料费 | 机械费 | 管理费 和利润
CD1022 | 户内热缩式 铜芯电力电缆终端头制作、安装 五芯 终端头≤1kV 截面 ≤120mm2 | 个 | 1
人工单价 |  | 小 计
元/工日 |  | 未计价材料费
清单项目综合单价
材 料 费 明 细 | 主要材料名称、规格、型号 |  |  |  |  | 单位 | 数量 | 单价 （元） | 合价 （元） | 暂估单价 （元） | 暂估合价 （元）
| 电缆终端头 五芯 ≤1kV 截面 ≤120mm2 |  |  |  |  | 套 | 1.02
| 其他材料费 | [6 empty] | - |  | -
| 材料费小计 | [6 empty] | - |  | -
项目编码 |  | (9) 补20210109009 |  | 项目名称 |  | 电缆保护管 DN100 |  | 计量单位 | m | 工程量 | 50
清单综合单价组成明细
定额编号 | 定额项目名称 | 定额 单位 | 数量 | 单价 |  |  |  | 合价
|  |  |  | 人工费 | 材料费 | 机械费 | 管理费 和利润 | 人工费 | 材料费 | 机械费 | 管理费 和利润
CD1208 | 电缆安装其他项目 电缆沟挖填一般土沟 | m3
CD1484 | 钢管敷设 砖、混凝土结构暗配 钢管公称直径 ≤100mm | 100m
人工单价 |  | 小 计
元/工日 |  | 未计价材料费
清单项目综合单价
材 料 费 明 细 | 主要材料名称、规格、型号 |  |  |  |  | 单位 | 数量 | 单价 （元） | 合价 （元） | 暂估单价 （元） | 暂估合价 （元）
| 电缆保护管 DN100 |  |  |  |  | m | 1.08
| 其他材料费 | [6 empty] | - |  | -
| 材料费小计 | [6 empty] | - |  | -
项目编码 |  | (10) 补20210109010 |  | 项目名称 |  | 电缆保护管 DN32 |  | 计量单位 | m | 工程量 | 50
清单综合单价组成明细
定额编号 | 定额项目名称 | 定额 单位 | 数量 | 单价 |  |  |  | 合价
|  |  |  | 人工费 | 材料费 | 机械费 | 管理费 和利润 | 人工费 | 材料费 | 机械费 | 管理费 和利润
CD1208 | 电缆安装其他项目 电缆沟挖填一般土沟 | m3 | 0.45
CD1479 | 钢管敷设 砖、混凝土结构暗配 钢管公称直径 ≤32mm | 100m | 0.0108
人工单价 |  | 小 计
元/工日 |  | 未计价材料费
清单项目综合单价
材 料 费 明 细 | 主要材料名称、规格、型号 |  |  |  |  | 单位 | 数量 | 单价 （元） | 合价 （元） | 暂估单价 （元） | 暂估合价 （元）
| 电缆保护管 DN32 |  |  |  |  | m | 1.08
| 其他材料费 | [6 empty] | - |  | -
| 材料费小计 | [6 empty] | - |  | -
项目编码 |  | (11) 030408008011 |  | 项目名称 |  | 防火封堵 |  | 计量单位 | 处 | 工程量 | 6
清单综合单价组成明细
定额编号 | 定额项目名称 | 定额 单位 | 数量 | 单价 |  |  |  | 合价
|  |  |  | 人工费 | 材料费 | 机械费 | 管理费 和利润 | 人工费 | 材料费 | 机械费 | 管理费 和利润
人工单价 |  | 小 计
元/工日 |  | 未计价材料费
清单项目综合单价
材 料 费 明 细 | 主要材料名称、规格、型号 |  |  |  |  | 单位 | 数量 | 单价 （元） | 合价 （元） | 暂估单价 （元） | 暂估合价 （元）
| 其他材料费 | [6 empty] | - |  | -
| 材料费小计 | [6 empty] | - |  | -
项目编码 |  | (12) 001012 |  | 项目名称 |  | 防水封堵 |  | 计量单位 | 处 | 工程量 | 1
清单综合单价组成明细
定额编号 | 定额项目名称 | 定额 单位 | 数量 | 单价 |  |  |  | 合价
|  |  |  | 人工费 | 材料费 | 机械费 | 管理费 和利润 | 人工费 | 材料费 | 机械费 | 管理费 和利润
人工单价 |  | 小 计
元/工日 |  | 未计价材料费
清单项目综合单价
材 料 费 明 细 | 主要材料名称、规格、型号 |  |  |  |  | 单位 | 数量 | 单价 （元） | 合价 （元） | 暂估单价 （元） | 暂估合价 （元）
| 其他材料费 | [6 empty] | - |  | -
| 材料费小计 | [6 empty] | - |  | -
项目编码 |  | (13) 040205001013 |  | 项目名称 |  | 电缆检查井 |  | 计量单位 | 座 | 工程量 | 2
清单综合单价组成明细
定额编号 | 定额项目名称 | 定额 单位 | 数量 | 单价 |  |  |  | 合价
|  |  |  | 人工费 | 材料费 | 机械费 | 管理费 和利润 | 人工费 | 材料费 | 机械费 | 管理费 和利润
DA0013 | 人工挖沟槽、基坑土方 深度≤2m | 100m3 | 0.10173
DE0995 | 非定型井垫层 砂砾石 | 10m3 | 0.075
DC0017 | 基础 商品混凝土 C20 | 10m3 | 0.15
TB0001 | 基础 | 100m2 | 0.035767
DE1022 | 非定型井砌筑(中砂) 砖砌矩形井 M5 | 10m3 | 0.37667
DE1034 | 水泥砂浆抹面(中砂) 1:2 | 100m2 | 0.31387
DE0463换 | 沟、涵、渠混凝土盖板制作安装(中砂) 矩形板L0>1m C25[:20(YA0012)换:20(YA0011)] | 10m3 | 0.032
TD0134 | 沟涵盖板 矩形板L>1m | 10m2 | 0.181
DI0132换 | 接地母线敷设 | 10m | 0.39367
DE1045换 | 砌筑检查井 非定型井现浇钢筋混凝土配件 商品混凝土 方、圆井口 | 10m3 | 0.02
TD0093 | 市政管网现浇砼模板 现浇钢筋混凝土窨井 方圆井口 | 10m2 | 0.176
DA0132 | 机械运土方 全程运距＞500m 运距≤1000m | 1000m3 | 0.010773
DA0133换 | 机械运土方 全程运距＞500m 每增运1000m[单价*19，综合费*19] | 1000m3 | 0.010773
人工单价 |  | 小 计
元/工日 |  | 未计价材料费
清单项目综合单价
材 料 费 明 细 | 主要材料名称、规格、型号 |  |  |  |  | 单位 | 数量 | 单价 （元） | 合价 （元） | 暂估单价 （元） | 暂估合价 （元）
| 连砂石 |  |  |  |  | m3 | 0.9278
| 商品混凝土 C20 |  |  |  |  | m3 | 1.5225
| 水 |  |  |  |  | m3 | 5.494
| 组合钢模板 包括附件 |  |  |  |  | kg | 2.508
| 摊销卡具和支撑钢材 |  |  |  |  | kg | 0.932
| 二等锯材 |  |  |  |  | m3 | 0.04082
| 标准砖 |  |  |  |  | 千匹 | 2.0595
| 水泥砂浆 (中砂) M5 |  |  |  |  | m3 | 0.8622
| 水泥 32.5 |  |  |  |  | kg | [605.939]
| 中砂 |  |  |  |  | m3 | [1.8702]
| 水泥砂浆 (中砂) 1:2 |  |  |  |  | m3 | 0.67824
| 塑性混凝土(中砂) 砾石最大粒径:20mm C30 |  |  |  |  | m3 | 0.3248
| 水泥砂浆 (中砂) 1:2.5 |  |  |  |  | m3 | 0.0192
| 砾石 5～20mm |  |  |  |  | m3 | [0.2696]
| 水泥 42.5 |  |  |  |  | kg | [116.928]
| 镀锌扁钢 -50×5(1.96kg/m) |  |  |  |  | m | [4.132]
| 商品混凝土 C30 |  |  |  |  | m3 | 0.206
| 其他材料费 | [6 empty] | - |  | -
| 材料费小计 | [6 empty] | - |  | -
项目编码 |  | (14) 010101003014 |  | 项目名称 |  | 电缆沟槽 400*800 |  | 计量单位 | m | 工程量 | 50
清单综合单价组成明细
定额编号 | 定额项目名称 | 定额 单位 | 数量 | 单价 |  |  |  | 合价
|  |  |  | 人工费 | 材料费 | 机械费 | 管理费 和利润 | 人工费 | 材料费 | 机械费 | 管理费 和利润
人工单价 |  | 小 计
元/工日 |  | 未计价材料费
清单项目综合单价
材 料 费 明 细 | 主要材料名称、规格、型号 |  |  |  |  | 单位 | 数量 | 单价 （元） | 合价 （元） | 暂估单价 （元） | 暂估合价 （元）
| 其他材料费 | [6 empty] | - |  | -
| 材料费小计 | [6 empty] | - |  | -
项目编码 |  | (15) 040204002015 |  | 项目名称 |  | 铺装路面破除及恢复 |  | 计量单位 | m2 | 工程量 | 50
清单综合单价组成明细
定额编号 | 定额项目名称 | 定额 单位 | 数量 | 单价 |  |  |  | 合价
|  |  |  | 人工费 | 材料费 | 机械费 | 管理费 和利润 | 人工费 | 材料费 | 机械费 | 管理费 和利润
人工单价 |  | 小 计
元/工日 |  | 未计价材料费
清单项目综合单价
材 料 费 明 细 | 主要材料名称、规格、型号 |  |  |  |  | 单位 | 数量 | 单价 （元） | 合价 （元） | 暂估单价 （元） | 暂估合价 （元）
| 其他材料费 | [6 empty] | - |  | -
| 材料费小计 | [6 empty] | - |  | -
项目编码 |  | (16) 002016 |  | 项目名称 |  | 土方转运 |  | 计量单位 | 项 | 工程量 | 1
清单综合单价组成明细
定额编号 | 定额项目名称 | 定额 单位 | 数量 | 单价 |  |  |  | 合价
|  |  |  | 人工费 | 材料费 | 机械费 | 管理费 和利润 | 人工费 | 材料费 | 机械费 | 管理费 和利润
人工单价 |  | 小 计
元/工日 |  | 未计价材料费
清单项目综合单价
材 料 费 明 细 | 主要材料名称、规格、型号 |  |  |  |  | 单位 | 数量 | 单价 （元） | 合价 （元） | 暂估单价 （元） | 暂估合价 （元）
| 其他材料费 | [6 empty] | - |  | -
| 材料费小计 | [6 empty] | - |  | -
项目编码 |  | (17) 003017 |  | 项目名称 |  | 现场施工围挡 |  | 计量单位 | m2 | 工程量 | 180
清单综合单价组成明细
定额编号 | 定额项目名称 | 定额 单位 | 数量 | 单价 |  |  |  | 合价
|  |  |  | 人工费 | 材料费 | 机械费 | 管理费 和利润 | 人工费 | 材料费 | 机械费 | 管理费 和利润
DL0242 | 现场施工围挡 PVC塑料组合施工围挡 搭拆一次 | 100m2
人工单价 |  | 小 计
元/工日 |  | 未计价材料费
清单项目综合单价
材 料 费 明 细 | 主要材料名称、规格、型号 |  |  |  |  | 单位 | 数量 | 单价 （元） | 合价 （元） | 暂估单价 （元） | 暂估合价 （元）
| PVC护栏板 |  |  |  |  | m2
| 其他材料费 | [6 empty] | - |  | -
| 材料费小计 | [6 empty] | - |  | -
项目编码 |  | (18) 004018 |  | 项目名称 |  | 开孔 |  | 计量单位 | 个 | 工程量 | 6
清单综合单价组成明细
定额编号 | 定额项目名称 | 定额 单位 | 数量 | 单价 |  |  |  | 合价
|  |  |  | 人工费 | 材料费 | 机械费 | 管理费 和利润 | 人工费 | 材料费 | 机械费 | 管理费 和利润
人工单价 |  | 小 计
元/工日 |  | 未计价材料费
清单项目综合单价
材 料 费 明 细 | 主要材料名称、规格、型号 |  |  |  |  | 单位 | 数量 | 单价 （元） | 合价 （元） | 暂估单价 （元） | 暂估合价 （元）
| 其他材料费 | [6 empty] | - |  | -
| 材料费小计 | [6 empty] | - |  | -
项目编码 |  | (19) 030414015019 |  | 项目名称 |  | 电缆试验 |  | 计量单位 | 根 | 工程量 | 2
清单综合单价组成明细
定额编号 | 定额项目名称 | 定额 单位 | 数量 | 单价 |  |  |  | 合价
|  |  |  | 人工费 | 材料费 | 机械费 | 管理费 和利润 | 人工费 | 材料费 | 机械费 | 管理费 和利润
CD2329换 | 电缆试验 泄漏试验 [单价*1.1] | 根、次 | 1
人工单价 |  | 小 计
元/工日 |  | 未计价材料费
清单项目综合单价
材 料 费 明 细 | 主要材料名称、规格、型号 |  |  |  |  | 单位 | 数量 | 单价 （元） | 合价 （元） | 暂估单价 （元） | 暂估合价 （元）
| 其他材料费 | [6 empty] | - |  | -
| 材料费小计 | [6 empty] | - |  | -
项目编码 |  | (20) 030414002020 |  | 项目名称 |  | ≤1kV交流供电系统调试 |  | 计量单位 | 系统 | 工程量 | 2
清单综合单价组成明细
定额编号 | 定额项目名称 | 定额 单位 | 数量 | 单价 |  |  |  | 合价
|  |  |  | 人工费 | 材料费 | 机械费 | 管理费 和利润 | 人工费 | 材料费 | 机械费 | 管理费 和利润
CD2277 | ≤1kV交流供电系统调试 （综合） | 系统 | 1
人工单价 |  | 小 计
元/工日 |  | 未计价材料费
清单项目综合单价
材 料 费 明 细 | 主要材料名称、规格、型号 |  |  |  |  | 单位 | 数量 | 单价 （元） | 合价 （元） | 暂估单价 （元） | 暂估合价 （元）
| 其他材料费 | [6 empty] | - |  | -
| 材料费小计 | [6 empty] | - |  | -

## F.4 总价措施项目清单计价表(表-11)【安装工程】
总价措施项目清单计价表
工程名称： |  | 四川省妇幼保健院128排CT、方舱CT电力改造\单项工程1【安装工程】 |  |  | 标段：
序 号 | 项目编码 |  | 项目名称 | 计算基础 | 费率 （%） | 金额 （元） | 调整费率 (%) | 调整后 金额(元) | 备注
1 | 031302001001 |  | 安全文明施工
1.1 | ① |  | 环境保护 | 分部分项工程量清单项目定额人工费+单价措施项目定额人工费 | 0.77
1.2 | ② |  | 文明施工 | 分部分项工程量清单项目定额人工费+单价措施项目定额人工费 | 1.54
1.3 | ③ |  | 安全施工 | 分部分项工程量清单项目定额人工费+单价措施项目定额人工费 | 2.42
1.4 | ④ |  | 临时设施 | 分部分项工程量清单项目定额人工费+单价措施项目定额人工费 | 3.93
2 | 031302002001 |  | 夜间施工增加
3 | 031302003001 |  | 非夜间施工增加
4 | 031302004001 |  | 二次搬运
5 | 031302005001 |  | 冬雨季施工增加
6 | 031302006001 |  | 已完工程及设备保护
7 | 031302007001 |  | 高层施工增加
8 | 031302008001 |  | 工程定位复测费
合 计 | [6 empty] | - | - | -

## H 规费、税金项目清单计价表(表-13)【安装工程】
规费、税金项目计价表
工程名称： | 四川省妇幼保健院128排CT、方舱CT电力改造\单项工程1【安装工程】 |  | 标段：
序号 | 项目名称 | 计算基础 | 计算基数 | 计算费率（％） | 金额(元)
1 | 规费 | 分部分项清单定额人工费+单价措施项目清单定额人工费
1.1 | 社会保险费 | 分部分项清单定额人工费+单价措施项目清单定额人工费
(1) | 养老保险费 | 分部分项清单定额人工费+单价措施项目清单定额人工费 |  | 3.8
(2) | 失业保险费 | 分部分项清单定额人工费+单价措施项目清单定额人工费 |  | 0.3
(3) | 医疗保险费 | 分部分项清单定额人工费+单价措施项目清单定额人工费 |  | 1.8
(4) | 工伤保险费 | 分部分项清单定额人工费+单价措施项目清单定额人工费 |  | 0.4
(5) | 生育保险费 | 分部分项清单定额人工费+单价措施项目清单定额人工费 |  | 0.1
1.2 | 住房公积金 | 分部分项清单定额人工费+单价措施项目清单定额人工费 |  | 1.3
1.3 | 工程排污费 | 按工程所在地环境保护部门收取标准，按实计入
2 | 销项增值税额 | 分部分项工程费+措施项目费+其他项目费+规费+创优质工程奖补偿奖励费-按规定不计税的工程设备金额-除税甲供材料（设备）设备费 |  | 9
合计

## L.2 承包人提供主要材料和工程设备一览表(表-21)【安装~
承包人提供主要材料和工程设备一览表 （适用造价信息差额调整法）
工程名称： | 四川省妇幼保健院128排CT、方舱CT电力改造\单项工程1【安装工程】 |  |  |  | 标段：
序号 | 名称、规格、型号 | 单位 | 数量 | 风险系数(%) |  | 基准单价(元) | 投标单价(元) | 发承包人确认单价(元) | 备注
1 | 乳腺机前控制柜 | 台 | 1
2 | 128CT前控制柜 | 台 | 1
3 | 桥架 200*100 | m | 140.7
4 | 电缆终端头 五芯 ≤1kV 截面 ≤120mm2 | 套 | 2.04
5 | 电缆保护管 DN100 | m | 54
6 | 电缆保护管 DN32 | m | 54
7 | 低压电缆 YJV-0.6/1KV-4*150+1*95 | m | 568.4
8 | 电缆终端头 五芯 ≤1kV 截面 ≤240mm2 | 套 | 2.04
9 | PVC护栏板 | m2 | 94.5
10 | 其他材料费 | 元 | 108.548
11 | 汽油(机械) | kg | 2.752
12 | 辅材 | 批 | 1.311
13 | 连砂石 | m3 | 1.856
14 | 商品混凝土 C20 | m3 | 3.045
15 | 水 | m3 | 10.988
16 | 组合钢模板 包括附件 | kg | 5.016
17 | 摊销卡具和支撑钢材 | kg | 1.864
18 | 二等锯材 | m3 | 0.081
19 | 汽油(机械) | kg | 0.564
20 | 柴油(机械) | kg | 35.681
21 | 标准砖 | 千匹 | 4.119
22 | 水泥 32.5 | kg | 1211.877
23 | 中砂 | m3 | 3.74
24 | 砾石 5～20mm | m3 | 0.539
25 | 水泥 42.5 | kg | 233.856
26 | 镀锌扁钢 -50×5(1.96kg/m) | m | 8.264
27 | 商品混凝土 C30 | m3 | 0.412
28 | 桥架 300*100 | m | 150.75