## B.3 工程项目投标总价封面(封-3)
| 四川省妇幼保健院128排CT装修改造项目 | 工程
投 标 总 价
投 标 人:
(单位盖章)
封-3

## C.3 工程项目投标总价扉页(扉-3)
投 标 总 价
招 标 人:
工 程 名 称:
投标总价(小写):
(大写):
投 标 人:
(单位盖章)
法定代表人 或其授权人:
(签字或盖章)
编 制 人:
(造价人员签字盖专用章)
时 间:
扉-3

## E.2 单项工程招标控制价投标报价汇总表(表-03)
单项工程招标控制价/投标报价汇总表
工程名称： | 四川省妇幼保健院128排CT装修改造项目\单项工程
序号 | 单位工程名称 | 金额(元) | 其中：（元）
|  |  | 暂估价 | 安全文明 施工费 | 规费
1 | 建筑与装饰工程 |  |  | 2256.87 | 1241.28
合 计 |  |  |  | 2256.87 | 1241.28

## E.3 单位工程投标报价汇总表(表-04)【建筑与装饰工程】
单位工程投标报价汇总表
工程名称： | 四川省妇幼保健院128排CT装修改造项目\单项工程【建筑与装饰工程】 | 标段：
序号 | 汇总内容 | 金 额（元） | 其中:暂估价(元)
1 | 分部分项及单价措施项目
1.1 | 单价措施项目
2 | 总价措施项目 | 2559.94 | -
2.1 | 其中：安全文明施工费 | 2256.87 | -
3 | 其他项目 |  | -
3.1 | 其中：暂列金额 |  | -
3.2 | 其中：专业工程暂估价 |  | -
3.3 | 其中：计日工 |  | -
3.4 | 其中：总承包服务费 |  | -
4 | 规费 | 1241.28 | -
5 | 创优质工程奖补偿奖励费 |  | -
6 | 税前工程造价 |  | -
6.1 | 其中：甲供材料（设备）费 |  | -
7 | 销项增值税额 |  | -
招标控制价/投标报价总价合计=税前工程造价+销项增值税额

## F.1.1 分部分项工程清单计价表(表-08)【建筑与装饰工~
分部分项工程清单与计价表
工程名称： |  | 四川省妇幼保健院128排CT装修改造项目\单项工程【建筑与装饰工程】 |  |  |  |  | 标段：
序号 | 项目编码 |  | 项目名称 | 项目特征描述 | 计量 单位 | 工程量 |  | 金额（元）
[8 empty] | 综合单价 | 合价 | 其中
[10 empty] | 定额人工费 | 暂估价
1 | 011103003001 |  | PVC卷材楼地面 | 1.粘结层厚度、材料种类：PVC卷材板 2.面层材料品种、规格、颜色：详设计 3.压线条种类：详设计 | m2 | 49.06
2 | 011101005020 |  | 自流坪楼地面 | 1.楼地面基层处理 2.涂刷界面处理剂 3.水泥砂浆自流平，厚度依据现场地面情况 | m2 | 49.06
3 | 011003001002 |  | 4mm厚硫酸钡（防辐射） | 1.隔离层部位：墙地及天棚 2.隔离层材料品种：4厚硫酸钡 | m2 | 138.258
4 | 010401004003 |  | 新建墙体 | 1.砖品种、规格、强度等级：页岩多孔砖 2.墙体类型：综合 3.砂浆强度等级、配合比：干混砌筑砂浆 | m3 | 10.001
5 | 011201001004 |  | 墙面一般抹灰 | 1.墙体类型：新建墙体 2.砂浆配合比：干混抹灰砂浆 | m2 | 67.061
6 | 011207001005 |  | 6mm无机预涂装饰板 | 1.龙骨材料种类、规格、中距 ：75型轻钢龙骨@400 2.隔离层材料种类、规格：单列 3.基层材料种类、规格：纤维水泥板衬板 4.面层材料品种、规格、颜色：6mm无机预涂装饰板 5.压条材料种类、规格：详设计 | m2 | 122.498
7 | 011105004006 |  | PVC卷材踢脚线 | 1.踢脚线高度：100mm 2.粘结层厚度、材料种类：PVC卷材板 3.面层材料种类、规格、颜色：详设计 | m2 | 3.45
8 | 011302001007 |  | 铝扣板吊顶 | 1.吊顶形式、吊杆规格、高度：平级吊顶 2.龙骨材料种类、规格、中距：铝扣板专用龙骨 3.面层材料品种、规格：铝扣板吊顶 | m2 | 44.82
9 | 010802001011 |  | 手动单扇铅防护平开门1270*2100(含门套) | 1.手动单扇铅防护平开门1270*2100(含门套) | 樘 | 1
10 | 011304002012 |  | 送风口、回风口 | 1.风口材料品种、规格：铝合金百叶风口 2.安装固定方式 ：吊装 | 个 | 6
11 | 030404033013 |  | 换气扇 | 1.名称：换气扇(带止回阀) 2.型号：详设计 3.规格：详设计 4.安装方式：吊装 | 台 | 2
12 | 030404017014 |  | 配电箱 | 1.名称：配电箱 2.规格、型号：具体配置详见系统图 3.安装形式：挂墙明装，距地高1.6米 4.端子板外部接线、压铜接线端子 5.含支架、开孔，配线，盘柜防火，堵洞等 | 台 | 1
13 | 030412001015 |  | 平板灯600*600 | 1.名称：平板灯 2.型号：详设计 3.规格：600*600 | 套 | 8
14 | 030412006023 |  | 射线指示灯 | 1.名称：射线指示灯 2.型号：详设计 3.规格：详设计 | 套 | 4
15 | 030404034016 |  | 单联单控开关 | 1.名称：单联单控开关 2.规格：250V 10A 3.安装方式：详设计 4.其它符合设计及规范要求 | 个 | 2
16 | 030404034016 |  | 双联单控开关 | 1.名称：双联单控开关 2.规格：250V 10A 3.安装方式：详设计 4.其它符合设计及规范要求 | 个 | 3
17 | 030404035021 |  | 五孔插座 | 1.名称：五孔插座 2.型号、规格：250V 10A 3.安装方式：暗装 4.其它符合设计及规范要求 | 个 | 20
18 | 030404035022 |  | 网络双孔插座 | 1.名称：网络双孔插座 2.规格：详设计 3.安装方式：暗装 4.底盒材质、规格：详设计 5.其它符合设计及规范要求 | 个 | 4
19 | 030411006017 |  | 接线盒 | 1.名称：接线盒 2.材质：钢质 3.规格：86型 4.安装形式：砖砼内暗敷设 5.开关盒、插座盒、接线盒、转线盒综合考虑 | 个 | 30
20 | 030411001018 |  | 配管 DN20 | 1.名称：电气配管 2.材质：镀锌钢管 3.规格：DN20 4.敷设形式及部位：综合考虑 5.接地、防腐、刷油 6.满足设计图纸及验收规范要求 | m | 292.89
21 | 030411001018 |  | 配管 DN25 | 1.名称：电气配管 2.材质：镀锌钢管 3.规格：DN25 4.敷设形式及部位：综合考虑 5.接地、防腐、刷油 6.满足设计图纸及验收规范要求 | m | 78.5
22 | 030411004019 |  | 电气配线 WDZ-BYJ(F)-2.5mm2 | 1.名称：电气配线 2.配线形式：管内穿线 3.规格、型号：WDZ-BYJ(F)-2.5mm2 4.材质：铜芯绝缘导线 5.双色线综合考虑 | m | 83.65
23 | 030411004019 |  | 电气配线 WDZ-BYJ(F)-4mm2 | 1.名称：电气配线 2.配线形式：管内穿线 3.规格、型号：WDZ-BYJ(F)-4mm2 4.材质：铜芯绝缘导线 5.双色线综合考虑 | m | 655
24 | 030411004019 |  | 电气配线 WDZ-BYJ(F)-6mm2 | 1.名称：电气配线 2.配线形式：管内穿线 3.规格、型号：WDZ-BYJ(F)-6mm2 4.材质：铜芯绝缘导线 5.双色线综合考虑 | m | 455
25 | 030701004024 |  | 吊顶式空调N-22 | 1.型式：吊顶式空调N-22 2.参数：制冷量: 2.2KW ,制热量: 2.8KW L=540m 3 /h H=30Pa N=0.05kW 220V/50Hz 重 46kg , 31dB(A) ,吊装,具体以技术要求中的参数为准 4.软接:保温型加筋铝箔伸缩软管 5.设备支架制安(含减震器)，支架除锈、刷漆综合考虑 6.含遥控器,温控开关 7.其他：符合设计及规范要求 | 台 | 1
26 | 030701004024 |  | 吊顶式空调N-32 | 1.型式：吊顶式空调N-32 2.参数：制冷量: 制冷量: 3.2KW ,制热量: 3.6KW L=540m 3 /h H=30Pa N=0.05kW 220V/50Hz , 31dB(A) ,吊装,具体以技术要求中的参数为准 4.软接:保温型加筋铝箔伸缩软管 5.设备支架制安(含减震器)，支架除锈、刷漆综合考虑 6.含遥控器,温控开关 7.其他：符合设计及规范要求 | 台 | 2
27 | 030701004024 |  | 吊顶式空调N-63 | 1.型式：吊顶式空调N-63 2.参数：制冷量: 制冷量: 6.3KW ,制热量: 7.5KW L=990m 3 /h H=30Pa N=0.1kW 220V/50Hz , 37dB(A) ,吊装,具体以技术要求中的参数为准 4.软接:保温型加筋铝箔伸缩软管 5.设备支架制安(含减震器)，支架除锈、刷漆综合考虑 6.含遥控器,温控开关 7.其他：符合设计及规范要求 | 台 | 1
28 | 030702001025 |  | 矩形镀锌钢板风管 周长<2000mm | 1.材质:镀锌钢板 2.形状:矩形 3.周长或直径:周长<2000mm 4.厚度：0.75mm 5.连接方式：共板法兰连接 6.法兰填料:8501、胶条、石棉绳等综合考虑,满足相关规范要求 7.风管安装辅材:综合考虑 8.支架材质：型钢综合 9.落地支架、支吊架制作、安装,除锈、防腐综合考虑 10.穿墙、楼板及竖井连接处应采用不燃材料填塞严密，管道带防护网 11.包含各类墙体,楼板的开孔,开洞及恢复 12.冷桥:综合考虑 13.其它：需满足设计、规范及技术要求 | m2 | 10.46
29 | 030704002026 |  | 风管漏光试验、漏风试验 | 1.名称：漏风试验 2.其他：满足设计及规范要求 | m2 | 10.46
30 | 030704001027 |  | 通风工程检测、调试 | 1.名称：通风工程检测、调试 2.其他：满足设计及规范要求 | 系统 | 1
合 计

## F.1.2 单价措施项目清单计价表(表-08)【建筑与装饰工~
单价措施项目清单与计价表
工程名称： |  | 四川省妇幼保健院128排CT装修改造项目\单项工程【建筑与装饰工程】 |  |  |  |  | 标段：
序号 | 项目编码 |  | 项目名称 | 项目特征描述 | 计量 单位 | 工程量 |  | 金额（元）
[8 empty] | 综合单价 | 合价 | 其中
[10 empty] | 定额人工费 | 暂估价
脚手架工程
1 | 011701001001 |  | 综合脚手架 | 1．建筑结构形式 2．檐口高度 | m2
2 | 011701002001 |  | 外脚手架 | 1．搭设方式 2．搭设高度 3．脚手架材质 | m2
3 | 011701003001 |  | 里脚手架 | 1．搭设方式 2．搭设高度 3．脚手架材质 | m2
4 | 011701004001 |  | 悬空脚手架 | 1．搭设方式 2．悬挑宽度 3．脚手架材质 | m2
5 | 011701005001 |  | 挑脚手架 | 1．搭设方式 2．悬挑宽度 3．脚手架材质 | m
6 | 011701006001 |  | 满堂脚手架 | 1．搭设方式 2. 搭设高度 3．脚手架材质 | m2
7 | 011701007001 |  | 整体提升架 | 1．搭设方式及启动装置 2. 搭设高度 | m2
8 | 011701008001 |  | 外装饰吊篮 | 1．升降方式及启动装置 2. 搭设高度及吊篮型号 | m2
小计
混凝土模板及支架（撑 ）
9 | 011702001001 |  | 基础 | 基础类型 | m2
10 | 011702002001 |  | 矩形柱 | 基础类型 | m2
11 | 011702003001 |  | 构造柱 | 基础类型 | m2
12 | 011702004001 |  | 异形柱 | 柱截面形状 | m2
13 | 011702005001 |  | 基础梁 | 梁截面形状 | m2
14 | 011702006001 |  | 矩形梁 | 支撑高度 | m2
15 | 011702007001 |  | 异形梁 | 1.梁截面形状 2.支撑高度 | m2
16 | 011702008001 |  | 圈梁 | 1.梁截面形状 2.支撑高度 | m2
17 | 011702009001 |  | 过梁 | 1.梁截面形状 2.支撑高度 | m2
18 | 011702010001 |  | 弧形、拱形梁 | 1.梁截面形状 2.支撑高度 | m2
19 | 011702011001 |  | 直形墙 | 1.梁截面形状 2.支撑高度 | m2
20 | 011702012001 |  | 弧形墙 | 1.梁截面形状 2.支撑高度 | m2
21 | 011702013001 |  | 短肢剪力墙、电梯井壁 | 1.梁截面形状 2.支撑高度 | m2
22 | 011702014001 |  | 有梁板 | 支撑高度 | m2
23 | 011702015001 |  | 无梁板 | 支撑高度 | m2
24 | 011702016001 |  | 平板 | 支撑高度 | m2
25 | 011702017001 |  | 拱板 | 支撑高度 | m2
26 | 011702018001 |  | 薄壳板 | 支撑高度 | m2
27 | 011702019001 |  | 空心板 | 支撑高度 | m2
28 | 011702020001 |  | 其它板 | 支撑高度 | m2
29 | 011702021001 |  | 栏板 | 支撑高度 | m2
30 | 011702022001 |  | 天沟、檐沟 | 构件类型 | m2
31 | 011702023001 |  | 雨篷、悬挑板、阳台板 | 1.构件类型 2.板厚度 | m2
32 | 011702024001 |  | 楼梯 | 类型 | m2
33 | 011702025001 |  | 其它现浇构件 | 构件类型 | m2
34 | 011702026001 |  | 电缆沟、地沟 | 1.沟类型 2.沟截面 | m2
35 | 011702027001 |  | 台阶 | 台阶踏步宽 | m2
36 | 011702028001 |  | 扶手 | 扶手断面尺寸 | m2
37 | 011702029001 |  | 散水 | 扶手断面尺寸 | m2
38 | 011702030001 |  | 后浇带 | 后浇带部位 | m2
39 | 011702031001 |  | 化粪池 | 1.化粪池部位 2.化粪池规格 | m2
40 | 011702032001 |  | 检查井 | 1.检查井部位 2.检查井规格 | m2
小计
垂直运输
41 | 011703001001 |  | 垂直运输 | 1. 建筑物建筑类型及结构形式 2. 地下室建筑面积 3. 建筑物檐口高度、层数 | m2¦天
小计
超高施工增加
42 | 011704001001 |  | 超高施工增加 | 1. 建筑物建筑类型及结构形式 2. 建筑物檐口高度、层数 3.单层建筑物檐口高度超过20m，多层建筑物超过6层部分的建筑面积 | m2
小计
大型机械设备进出场及安拆
43 | 011705001001 |  | 大型机械设备进出场及安拆 | 1.机械设备名称 2.机械设备规格型号 | 台次
小计
施工排水、降水
44 | 011706001001 |  | 成井 | 1.成井方式 2.地层情况 3.成井直径 4.井（滤）管类型、直径 | m
45 | 011706002001 |  | 排水、降水 | 1.机械规格型号 2.降排水管规格 | 昼夜
小计
合 计

## F.4 总价措施项目清单计价表(表-11)【建筑与装饰工程】
总价措施项目清单计价表
工程名称： | 四川省妇幼保健院128排CT装修改造项目\单项工程【建筑与装饰工程】 |  |  | 标段：
序号 | 项目编码 | 项目名称 | 计算基础 | 费率 （%） | 金额 （元） | 调整费率 (%) | 调整后 金额(元) | 备注
1 | 011707001001 | 安全文明施工 |  |  | 2256.87
1.1 | ① | 环境保护 | 分部分项工程量清单项目定额人工费+单价措施项目定额人工费 | 0.77 | 124.13
1.2 | ② | 文明施工 | 分部分项工程量清单项目定额人工费+单价措施项目定额人工费 | 3.26 | 525.53
1.3 | ③ | 安全施工 | 分部分项工程量清单项目定额人工费+单价措施项目定额人工费 | 5.68 | 915.64
1.4 | ④ | 临时设施 | 分部分项工程量清单项目定额人工费+单价措施项目定额人工费 | 4.29 | 691.57
2 | 011707002001 | 夜间施工 |  |  | 125.74
3 | 011707003001 | 非夜间施工照明
4 | 011707004001 | 二次搬运 |  |  | 61.26
5 | 011707005001 | 冬雨季施工 |  |  | 93.50
6 | 011707006001 | 地上、地下设施、建筑物的临时保护设施
7 | 011707007001 | 已完工程及设备保护
8 | 011707008001 | 工程定位复测费 |  |  | 22.57
合计 |  |  |  |  | 2559.94

## G.1 其他项目清单计价汇总表(表-12)【建筑与装饰工程】
其他项目清单与计价汇总表
工程名称： | 四川省妇幼保健院128排CT装修改造项目\单项工程【建筑与装饰工程】 | 标段：
序号 | 项 目 名 称 | 金额(元) | 结算金额（元） | 备注
1 | 暂列金额 |  |  | 明细详见表-12-1
2 | 暂估价
2.1 | 材料(工程设备)暂估价/结算价 | - |  | 明细详见表-12-2
2.2 | 专业工程暂估价/结算价 |  |  | 明细详见表-12-3
3 | 计日工 |  |  | 明细详见表-12-4
4 | 总承包服务费 |  |  | 明细详见表-12-5
合 计 |  |  |  | -

## H 规费、税金项目清单计价表(表-13)【建筑与装饰工程】
规费、税金项目计价表
工程名称： | 四川省妇幼保健院128排CT装修改造项目\单项工程【建筑与装饰工程】 |  | 标段：
序号 | 项目名称 | 计算基础 | 计算基数 | 计算费率（%） | 金额(元)
1 | 规费 | 分部分项清单定额人工费+单价措施项目清单定额人工费
1.1 | 社会保险费 | 分部分项清单定额人工费+单价措施项目清单定额人工费
(1) | 养老保险费 | 分部分项清单定额人工费+单价措施项目清单定额人工费 |  | 3.8
(2) | 失业保险费 | 分部分项清单定额人工费+单价措施项目清单定额人工费 |  | 0.3
(3) | 医疗保险费 | 分部分项清单定额人工费+单价措施项目清单定额人工费 |  | 1.8
(4) | 工伤保险费 | 分部分项清单定额人工费+单价措施项目清单定额人工费 |  | 0.4
(5) | 生育保险费 | 分部分项清单定额人工费+单价措施项目清单定额人工费 |  | 0.1
1.2 | 住房公积金 | 分部分项清单定额人工费+单价措施项目清单定额人工费 |  | 1.3
1.3 | 工程排污费 | 按工程所在地环境保护部门收取标准，按实计入
2 | 销项增值税额 | 分部分项工程费+措施项目费+其他项目费+规费+创优质工程奖补偿奖励费-按规定不计税的工程设备金额-除税甲供材料（设备）设备费 |  | 0.9
合 计

## L.2 承包人提供主要材料和工程设备一览表(表-21)【建筑~
承包人提供主要材料和工程设备一览表 （适用造价信息差额调整法）
工程名称： | 四川省妇幼保健院128排CT装修改造项目\单项工程【建筑与装饰工程】 |  |  |  | 标段：
序号 | 名称、规格、型号 | 单位 | 数量 | 风险系数(%) |  | 基准单价(元) | 投标单价(元) | 发承包人确认单价(元) | 备注
1 | 1.0厚铝扣板 600×600 | m2 | 45.696
2 | 6mm无机预涂装饰板 | m2 | 128.625
3 | PVC卷材板 | m2 | 54.178
4 | XY401粘接剂 | kg | 15.78
5 | 标准砖 | 千匹 | 0.55
6 | 镀锌钢管 DN20 | m | 301.687
7 | 二甲苯 | kg | 9.994
8 | 防火堵料 | kg | 1.02
9 | 干混抹灰砂浆 | t | 2.288
10 | 干混砌筑砂浆 | t | 3.856
11 | 换气扇 | 台 | 2
12 | 加工铁件 | kg | 10.636
13 | 接线盒 | 个 | 30.6
14 | 锯材 综合 | m3 | 0.009
15 | 铝合金单层百叶风口 | 个 | 3.03
16 | 铝合金方板龙骨 600×600 | m2 | 45.92
17 | 铝合金双层百叶风口 | 个 | 3.03
18 | 螺栓 | 个 | 285.793
19 | 尼纶过滤网 | m2 | 0.27
20 | 配电箱 | 台 | 1
21 | 平板灯600*600 | 套 | 8.08
22 | 其他材料费 | 元 | 305.166
23 | 轻钢龙骨 75×40 | m | 134.713
24 | 轻钢龙骨 75×50 | m | 230.397
25 | 乳胶 | kg | 13.245
26 | 软蜡 | kg | 1.21
27 | 烧结多孔砖 115×115×240 | 千匹 | 2.69
28 | 手动单扇铅防护平开门1270*2100(含门套) | 樘 | 1
29 | 水 | m3 | 2.553
30 | 水泥 32.5 | kg | 30.877
31 | 铜芯绝缘导线 WDZ-BYJ(F)-2.5mm2 | m | 97.092
32 | 纤维水泥板衬板 | m2 | 129.048
33 | 型钢 综合 | kg | 67.648
34 | 界面剂 | kg | 68.74
35 | 水泥自流平砂浆 | kg | 20.622
36 | 4厚硫酸钡 | m2 | 138.3
37 | 铜芯绝缘导线 WDZ-BYJ(F)-6mm2 | m | 477.75
38 | 铜芯绝缘导线 WDZ-BYJ(F)-4mm2 | m | 687.75
39 | 镀锌钢管 DN25 | m | 80.855
40 | 五孔插座 | 套 | 20.4
41 | 网络双孔插座 | 个 | 4.04
42 | 单联单控开关 | 只 | 2.04
43 | 双联单控开关 | 只 | 3.06
44 | 射线指示灯 | 套 | 4.04
45 | 吊顶式空调N-22 | 台 | 1
46 | 吊顶式空调N-63 | 台 | 1
47 | 吊顶式空调N-32 | 台 | 1
48 | 镀锌钢板 δ=0.75mm | m2 | 11.903