## B.1 工程项目招标工程量清单封面(封1)
| 四川省妇幼保健院急诊科高依赖病区改扩建项目 |  |  | 工程
招标工程量清单
招 标 人:
(单位盖章)
造价咨询人:
(单位盖章)
封-1

## C.1 工程项目招标工程量清单扉页(扉1)
| 四川省妇幼保健院急诊科高依赖病区改扩建项目 |  |  | 工程
招标工程量清单
招 标 人: |  | 造价咨询人:
| (单位盖章) |  | （单位盖章）
法定代表人 或其授权人: |  | 法定代表人 或其授权人:
| (签字或盖章) |  | (签字或盖章)
编 制 人: |  | 复 核 人:
| (造价人员签字盖专用章) |  | (一级造价工程师签字盖专用章)
编 制 时 间: |  | 复 核 时 间:
扉-1

## F.1 分部分项工程和单价措施项目清单与计价表(表-08)【~
分部分项工程和单价措施项目清单与计价表
工程名称： |  | 四川省妇幼保健院急诊科高依赖病区改扩建项目\急诊科高依赖病区改扩建项目【装饰工程】 |  |  |  | 标段： |  |  | 第1页共24页
序号 | 项目编码 |  | 项目名称 | 项目特征描述 | 计量 单位 | 工程量 | 金额（元）
[7 empty] | 综合单价 | 合价 | 其中
[9 empty] | 定额人工费 | 定额机械费 | 暂估价
0104 砌筑工程
1 | 010401003001 |  | 新建墙体 实心砖 M5干混砂浆 | 1.砖品种、规格、强度等级：实心砖，规格综合，强度等级MU10 2.墙体类型：综合 3.砂浆强度等级、配合比：M5干混砂浆 | m3 | 7.14
2 | 010401004002 |  | 新建墙体 多孔砖 M5干混砂浆 | 1.砖品种、规格、强度等级：多孔砖，规格综合，强度等级MU10 2.墙体类型：综合 3.砂浆强度等级、配合比：M5干混砂浆 | m3 | 10.65
分部小计
0105 混凝土及钢筋混凝土工程
3 | 010507007003 |  | 门槛、翻边 C20混凝土 | 1.混凝土强度等级：C20商品混凝土 2.浇筑方式由投标人自行考虑 3.其他：满足设计、施工及验收规范要求 | m3 | 1.01
分部小计
0108 门窗工程
本页小计
表-08
分部分项工程和单价措施项目清单与计价表
工程名称： |  | 四川省妇幼保健院急诊科高依赖病区改扩建项目\急诊科高依赖病区改扩建项目【装饰工程】 |  |  |  | 标段： |  |  | 第2页共24页
序号 | 项目编码 |  | 项目名称 | 项目特征描述 | 计量 单位 | 工程量 | 金额（元）
[7 empty] | 综合单价 | 合价 | 其中
[9 empty] | 定额人工费 | 定额机械费 | 暂估价
4 | 010801002004 |  | 木质门带套 | 1.门代号及洞口尺寸：木饰面门含带套，颜色综合，满足业主要求，结算时不因颜色差异调整综合单价 2.镶嵌玻璃品种、厚度：满足设计及业主要求 | m2 | 94.88
5 | 010801006005 |  | 门锁安装 | 1.锁品种：木门配套锁 2.锁规格：满足业主要求 | 套 | 44
分部小计
0109 屋面及防水工程
6 | 010903002006 |  | 墙面 2mm厚聚氨酯防水涂料 | 1.防水膜品种：聚氨酯防水涂料 2.涂膜厚度、遍数：2mm厚 3.增强材料种类：附加层和加强层包含投标报价中，并满足设计及规范要求 | m2 | 76.29
7 | 010904002007 |  | 地面 2mm厚聚氨酯防水涂料 | 1.防水膜品种：聚氨酯防水涂料 2.涂膜厚度、遍数：2mm厚 3.增强材料种类：附加层和加强层包含投标报价中，并满足设计及规范要求 | m2 | 24.77
分部小计
0111 楼地面装饰工程
本页小计
表-08
分部分项工程和单价措施项目清单与计价表
工程名称： |  | 四川省妇幼保健院急诊科高依赖病区改扩建项目\急诊科高依赖病区改扩建项目【装饰工程】 |  |  |  | 标段： |  |  | 第3页共24页
序号 | 项目编码 |  | 项目名称 | 项目特征描述 | 计量 单位 | 工程量 | 金额（元）
[7 empty] | 综合单价 | 合价 | 其中
[9 empty] | 定额人工费 | 定额机械费 | 暂估价
8 | 011101005008 |  | PVC地胶楼地面 | 1.找平层砂浆配合比、厚度：30厚细石1：2水泥沙浆找平层 2.界面剂材料种类：界面剂一道 3.材料种类、厚度：自流平地面，满足设计及业主要求 4.面层材料种类：国产塑胶PVC地胶楼地面，颜色综合 | m2 | 249.26
9 | 011102003009 |  | 300*300防滑地砖楼地面 | 1.找平层厚度、砂浆配合比：界面剂一道，30厚细石1：2水泥沙浆找平层 2.结合层厚度、砂浆配合比：20厚水泥砂浆结合层 3.面层材料品种、规格、颜色：300*300防滑地砖 4.嵌缝材料种类：8-12厚专用勾缝剂 5.防护层材料种类：满足设计及规范要求 6.酸洗、打蜡要求：满足设计及规范要求 | m2 | 11.27
本页小计
表-08
分部分项工程和单价措施项目清单与计价表
工程名称： |  | 四川省妇幼保健院急诊科高依赖病区改扩建项目\急诊科高依赖病区改扩建项目【装饰工程】 |  |  |  | 标段： |  |  | 第4页共24页
序号 | 项目编码 |  | 项目名称 | 项目特征描述 | 计量 单位 | 工程量 | 金额（元）
[7 empty] | 综合单价 | 合价 | 其中
[9 empty] | 定额人工费 | 定额机械费 | 暂估价
10 | 011102003010 |  | 800*800地砖楼地面 | 1.找平层厚度、砂浆配合比：界面剂一道，30厚细石1：2水泥沙浆找平层 2.结合层厚度、砂浆配合比：20厚水泥砂浆结合层 3.面层材料品种、规格、颜色：800*800地砖 4.嵌缝材料种类：8-12厚专用勾缝剂 5.防护层材料种类：满足设计及规范要求 6.酸洗、打蜡要求：满足设计及规范要求 | m2 | 110.25
11 | 011108001011 |  | 门槛石 | 1.工程部位：综合 2.贴结合层厚度、材料种类：10厚1:2水泥砂浆 4.面层材料品种、规格、颜色：花岗石门槛石，规格颜色综合，满足设计及业主要求 5.勾缝材料种类：满足设计及规范要求 6.防护材料种类：满足设计及规范要求 7.酸洗、打蜡要求：满足设计及规范要求 | m2 | 1.92
本页小计
表-08
分部分项工程和单价措施项目清单与计价表
工程名称： |  | 四川省妇幼保健院急诊科高依赖病区改扩建项目\急诊科高依赖病区改扩建项目【装饰工程】 |  |  |  | 标段： |  |  | 第5页共24页
序号 | 项目编码 |  | 项目名称 | 项目特征描述 | 计量 单位 | 工程量 | 金额（元）
[7 empty] | 综合单价 | 合价 | 其中
[9 empty] | 定额人工费 | 定额机械费 | 暂估价
12 | 011105004012 |  | 塑胶PVC踢脚线 | 1.踢脚线高度：满足设计及规范要求 2.粘结层厚度、材料种类：国产专用胶粘贴 3.面层材料种类、规格、颜色：国产塑胶PVC地胶1.0厚 | m2 | 6
分部小计
0112 墙、柱面装饰与隔断、幕墙工程
13 | 011201001013 |  | 内墙面一般抹灰 | 1.墙体类型：综合 2.底层和厚度、砂浆配合比：20厚1:2水泥砂浆 3.装饰面材料种类：综合 4.分格缝宽度、材料种类：满足设计及规范要求 | m2 | 684.45
14 | 011201004014 |  | 墙面 20厚细石1:2水泥沙浆找平层 | 1.基层类型：综合 2.找平层砂浆厚度、配合比：20厚细石1:2水泥沙浆找平层 | m2 | 59.2
15 | 011201004015 |  | 墙面 界面剂一道 | 1.基层类型：综合 2.找平层砂浆厚度、配合比：界面剂一道 | m2 | 743.65
本页小计
表-08
分部分项工程和单价措施项目清单与计价表
工程名称： |  | 四川省妇幼保健院急诊科高依赖病区改扩建项目\急诊科高依赖病区改扩建项目【装饰工程】 |  |  |  | 标段： |  |  | 第6页共24页
序号 | 项目编码 |  | 项目名称 | 项目特征描述 | 计量 单位 | 工程量 | 金额（元）
[7 empty] | 综合单价 | 合价 | 其中
[9 empty] | 定额人工费 | 定额机械费 | 暂估价
16 | 011204003016 |  | 300*600瓷砖墙面 | 1.墙体类型：砖墙 2.安装方式：10厚水泥砂浆结合层 3.面层材料品种、规格、颜色：300*600瓷砖 4.缝宽、嵌缝材料种类：8-12厚专用勾缝剂 5.防护材料种类：满足设计及规范要求 6.磨光、酸洗、打蜡要求：满足设计及规范要求 | m2 | 59.2
17 | 011207001017 |  | 墙面木饰面板 | 1.龙骨材料种类、规格、中距：木龙骨或木方通，规格、中距综合 2.隔离层材料种类、规格：满足设计要求 3.基层材料种类、规格：0.9厚夹板，燃烧等级B1级 4.面层材料品种、规格、颜色：0.3mm厚木饰面板，燃烧等级B1级，颜色综合 5.压条材料种类、规格：满足设计及业主要求 | m2 | 100.54
本页小计
表-08
分部分项工程和单价措施项目清单与计价表
工程名称： |  | 四川省妇幼保健院急诊科高依赖病区改扩建项目\急诊科高依赖病区改扩建项目【装饰工程】 |  |  |  | 标段： |  |  | 第7页共24页
序号 | 项目编码 |  | 项目名称 | 项目特征描述 | 计量 单位 | 工程量 | 金额（元）
[7 empty] | 综合单价 | 合价 | 其中
[9 empty] | 定额人工费 | 定额机械费 | 暂估价
18 | 011208001018 |  | 柱面木饰面板 | 1.龙骨材料种类、规格、中距：木龙骨或木方通，规格、中距综合 2.隔离层材料种类、规格：满足设计要求 3.基层材料种类、规格：0.9厚夹板，燃烧等级B1级 4.面层材料品种、规格、颜色：0.3mm厚木饰面板，燃烧等级B1级，颜色综合 5.压条材料种类、规格：满足设计及业主要求 | m2 | 7.79
分部小计
0113 天棚工程
本页小计
表-08
分部分项工程和单价措施项目清单与计价表
工程名称： |  | 四川省妇幼保健院急诊科高依赖病区改扩建项目\急诊科高依赖病区改扩建项目【装饰工程】 |  |  |  | 标段： |  |  | 第8页共24页
序号 | 项目编码 |  | 项目名称 | 项目特征描述 | 计量 单位 | 工程量 | 金额（元）
[7 empty] | 综合单价 | 合价 | 其中
[9 empty] | 定额人工费 | 定额机械费 | 暂估价
19 | 011302001019 |  | 600*600铝扣板吊顶 | 1.吊顶形式、吊杆规格、高度：吊杆采用直径为φ8及以上的钢筋，吊点间距900-1200mm 2.龙骨材料种类、规格、中距：轻钢龙骨 3.面层材料品种、规格：600*600铝扣板1.0厚铝扣板(白色) 4.压条材料种类、规格：满足设计及规范要求 5.嵌缝材料种类：满足设计及规范要求 6.防护材料种类：满足设计及规范要求 | m2 | 24.75
本页小计
表-08
分部分项工程和单价措施项目清单与计价表
工程名称： |  | 四川省妇幼保健院急诊科高依赖病区改扩建项目\急诊科高依赖病区改扩建项目【装饰工程】 |  |  |  | 标段： |  |  | 第9页共24页
序号 | 项目编码 |  | 项目名称 | 项目特征描述 | 计量 单位 | 工程量 | 金额（元）
[7 empty] | 综合单价 | 合价 | 其中
[9 empty] | 定额人工费 | 定额机械费 | 暂估价
20 | 011302001020 |  | 300*300铝扣板吊顶 | 1.吊顶形式、吊杆规格、高度：吊杆采用直径为φ8及以上的钢筋，吊点间距900-1200mm 2.龙骨材料种类、规格、中距：轻钢龙骨 3.面层材料品种、规格：300*300铝扣板1.0厚铝扣板(白色) 4.压条材料种类、规格：满足设计及规范要求 5.嵌缝材料种类：满足设计及规范要求 6.防护材料种类：满足设计及规范要求 | m2 | 17.38
本页小计
表-08
分部分项工程和单价措施项目清单与计价表
工程名称： |  | 四川省妇幼保健院急诊科高依赖病区改扩建项目\急诊科高依赖病区改扩建项目【装饰工程】 |  |  |  | 标段： |  |  | 第10页共24页
序号 | 项目编码 |  | 项目名称 | 项目特征描述 | 计量 单位 | 工程量 | 金额（元）
[7 empty] | 综合单价 | 合价 | 其中
[9 empty] | 定额人工费 | 定额机械费 | 暂估价
21 | 011302001021 |  | 600*600矿棉板吊顶 | 1.吊顶形式、吊杆规格、高度：吊杆采用直径为φ8及以上的钢筋，吊点间距900-1200mm 2.龙骨材料种类、规格、中距：轻钢龙骨 3.面层材料品种、规格：600*600矿棉板(白色)，厚度满足业主及设计要求 4.压条材料种类、规格：满足设计及规范要求 5.嵌缝材料种类：满足设计及规范要求 6.防护材料种类：满足设计及规范要求 | m2 | 40.65
本页小计
表-08
分部分项工程和单价措施项目清单与计价表
工程名称： |  | 四川省妇幼保健院急诊科高依赖病区改扩建项目\急诊科高依赖病区改扩建项目【装饰工程】 |  |  |  | 标段： |  |  | 第11页共24页
序号 | 项目编码 |  | 项目名称 | 项目特征描述 | 计量 单位 | 工程量 | 金额（元）
[7 empty] | 综合单价 | 合价 | 其中
[9 empty] | 定额人工费 | 定额机械费 | 暂估价
22 | 011302001022 |  | 成人过道矿棉板吊顶 | 1.吊顶形式、吊杆规格、高度：吊杆采用直径为φ8及以上的钢筋，吊点间距900-1200mm 2.龙骨材料种类、规格、中距：轻钢龙骨 3.面层材料品种、规格：矿棉板，规格及厚度满足业主及设计要求 4.压条材料种类、规格：满足设计及规范要求 5.嵌缝材料种类：满足设计及规范要求 6.防护材料种类：满足设计及规范要求 | m2 | 44.85
本页小计
表-08
分部分项工程和单价措施项目清单与计价表
工程名称： |  | 四川省妇幼保健院急诊科高依赖病区改扩建项目\急诊科高依赖病区改扩建项目【装饰工程】 |  |  |  | 标段： |  |  | 第12页共24页
序号 | 项目编码 |  | 项目名称 | 项目特征描述 | 计量 单位 | 工程量 | 金额（元）
[7 empty] | 综合单价 | 合价 | 其中
[9 empty] | 定额人工费 | 定额机械费 | 暂估价
23 | 011302001023 |  | 9.5mm双层石膏板吊顶 跌级造型 | 1.吊顶形式、吊杆规格、高度：φ8钢筋吊杆,承载龙骨间距900~1100mm,覆面龙骨间距300~600mm 2.龙骨材料种类、规格、中距：轻钢龙骨，包含基层板15mmm阻燃处理 3.面层材料品种、规格：纸面石膏板采用2*9.5*1220*2440mm，跌级造型综合报价 4.压条材料种类、规格：满足设计及规范要求 5.嵌缝材料种类：满足设计及规范要求 6.防护材料种类：满足设计及规范要求 | m2 | 238.26
本页小计
表-08
分部分项工程和单价措施项目清单与计价表
工程名称： |  | 四川省妇幼保健院急诊科高依赖病区改扩建项目\急诊科高依赖病区改扩建项目【装饰工程】 |  |  |  | 标段： |  |  | 第13页共24页
序号 | 项目编码 |  | 项目名称 | 项目特征描述 | 计量 单位 | 工程量 | 金额（元）
[7 empty] | 综合单价 | 合价 | 其中
[9 empty] | 定额人工费 | 定额机械费 | 暂估价
24 | 011302001024 |  | 吊顶木饰面板 | 1.吊顶形式、吊杆规格、高度：吊杆采用直径为φ8及以上的钢筋，吊点间距900-1200mm 2.龙骨材料种类、规格、中距：轻钢龙骨 3.基层材料种类、规格：0.9mm厚夹板 4.面层材料品种、规格：0.3mm木饰面板 5.压条材料种类、规格：满足设计及规范要求 6.嵌缝材料种类：满足设计及规范要求 7.防护材料种类：满足设计及规范要求 | m2 | 15.68
本页小计
表-08
分部分项工程和单价措施项目清单与计价表
工程名称： |  | 四川省妇幼保健院急诊科高依赖病区改扩建项目\急诊科高依赖病区改扩建项目【装饰工程】 |  |  |  | 标段： |  |  | 第14页共24页
序号 | 项目编码 |  | 项目名称 | 项目特征描述 | 计量 单位 | 工程量 | 金额（元）
[7 empty] | 综合单价 | 合价 | 其中
[9 empty] | 定额人工费 | 定额机械费 | 暂估价
25 | 011304001025 |  | 亚克力面板 | 1.面层材料品种、规格：亚克力面板，规格、颜色详设计综合考虑 2.吊顶上人孔、灯槽、灯孔、二次顶、风口、检修孔、检修口、窗帘盒及相关附属设施等型式、尺寸、材料品种、规格、安装固定方式详设计综合考虑，收边收口(不限于与灯槽、窗帘盒、幕墙等)、吊顶侧边的封堵费用包含在综合单价中 3.压条、嵌缝材料种类：具体详设计，费用包含在综合单价中 4.天棚各种护角、收口、伸缩缝、两种材料之间的连接及墙面之前的连接，费用考虑在吊顶清单综合单价中 5.吊顶工程按设计图示尺寸以水平投影面积计算，不扣除上人孔、灯槽、灯孔、二次顶、风口、检修孔、检修口、窗帘盒及相关附属设施等所占水平投影面积，吊顶侧边的封堵等均不展开计算 | m2 | 14.84
本页小计
表-08
分部分项工程和单价措施项目清单与计价表
工程名称： |  | 四川省妇幼保健院急诊科高依赖病区改扩建项目\急诊科高依赖病区改扩建项目【装饰工程】 |  |  |  | 标段： |  |  | 第15页共24页
序号 | 项目编码 |  | 项目名称 | 项目特征描述 | 计量 单位 | 工程量 | 金额（元）
[7 empty] | 综合单价 | 合价 | 其中
[9 empty] | 定额人工费 | 定额机械费 | 暂估价
6.其他：未尽事宜详设计，满足招标人、设计及规范要求
分部小计
0114 油漆、涂料、裱糊工程
26 | 011406001026 |  | 墙面乳胶漆 | 1.基层类型：综合 2.腻子种类：成品腻子 3.刮腻子遍数：满足设计及业主要求 4.防护材料种类：满足设计及规范要求 5.油漆品种、刷漆遍数：乳胶漆 一底两面 6.部位：墙面 | m2 | 576.13
27 | 011406001027 |  | 天棚乳胶漆 | 1.基层类型：综合 2.腻子种类：成品腻子 3.刮腻子遍数：满足设计及业主要求 4.防护材料种类：满足设计及规范要求 5.油漆品种、刷漆遍数：乳胶漆 一底两面 6.部位：天棚 | m2 | 237.53
分部小计
本页小计
表-08
分部分项工程和单价措施项目清单与计价表
工程名称： |  | 四川省妇幼保健院急诊科高依赖病区改扩建项目\急诊科高依赖病区改扩建项目【装饰工程】 |  |  |  | 标段： |  |  | 第16页共24页
序号 | 项目编码 |  | 项目名称 | 项目特征描述 | 计量 单位 | 工程量 | 金额（元）
[7 empty] | 综合单价 | 合价 | 其中
[9 empty] | 定额人工费 | 定额机械费 | 暂估价
0115 其他装饰工程
28 | 011501001028 |  | 成品定制柜 | 1.台柜规格：成品定制柜 2.材料种类、规格：规格按图纸，材质为木饰面，并满足业主要求 3.五金种类、规格：满足业主要求 4.防护材料种类：满足业主要求 5.油漆品种、刷漆遍数：满足业主要求 | 个 | 7
29 | 011501020029 |  | 护士站导医台 | 1.台柜规格：护士站导医台 2.材料种类、规格：满足业主要求 3.五金种类、规格：满足业主要求 4.防护材料种类：满足业主要求 5.油漆品种、刷漆遍数：满足业主要求 | 个 | 1
本页小计
表-08
分部分项工程和单价措施项目清单与计价表
工程名称： |  | 四川省妇幼保健院急诊科高依赖病区改扩建项目\急诊科高依赖病区改扩建项目【装饰工程】 |  |  |  | 标段： |  |  | 第17页共24页
序号 | 项目编码 |  | 项目名称 | 项目特征描述 | 计量 单位 | 工程量 | 金额（元）
[7 empty] | 综合单价 | 合价 | 其中
[9 empty] | 定额人工费 | 定额机械费 | 暂估价
30 | 011502001030 |  | 墙面 银色不锈钢线条 | 1.基层类型：综合 2.线条材料品种、规格、颜色：银色不锈钢线条，规格满足设计及业主要求 3.防护材料种类：满足设计及规范要求 | m | 34.2
31 | 011502001031 |  | 天棚 黑色不锈钢线条 | 1.基层类型：综合 2.线条材料品种、规格、颜色：0.2mm黑色不锈钢线条，规格满足设计及业主要求 3.防护材料种类：满足设计及规范要求 | m | 130.97
32 | 011503006032 |  | 成品定制扶手 | 1.扶手材料种类、规格、品牌：成品定制扶手 2.固定配件种类：满足业主要求 3.防护材料种类：满足业主要求 | m | 3.99
本页小计
表-08
分部分项工程和单价措施项目清单与计价表
工程名称： |  | 四川省妇幼保健院急诊科高依赖病区改扩建项目\急诊科高依赖病区改扩建项目【装饰工程】 |  |  |  | 标段： |  |  | 第18页共24页
序号 | 项目编码 |  | 项目名称 | 项目特征描述 | 计量 单位 | 工程量 | 金额（元）
[7 empty] | 综合单价 | 合价 | 其中
[9 empty] | 定额人工费 | 定额机械费 | 暂估价
33 | 011505001033 |  | 成品定制洗手台 | 1.材料品种、规格、品牌、颜色：成品定制洗手台，洗手台台面白色人造石20mm 2.支架、配件品种、规格、品牌：支架用20*40方钢，木饰面面板，满足设计及规范要求 | 个 | 4
34 | 011505010034 |  | 成品定制镜子 | 1.镜面玻璃品种、规格：成品定制镜子 2.框材质、断面尺寸：满足业主要求 3.基层材料种类：满足业主要求 4.防护材料种类：满足业主要求 | m2 | 3.7
35 | 011207001035 |  | 墙面装饰图案 | 1.面层材料品种、规格、颜色：墙面装饰图案，满足设计及业主要求 | 项 | 1
分部小计
0116 拆除工程
本页小计
表-08
分部分项工程和单价措施项目清单与计价表
工程名称： |  | 四川省妇幼保健院急诊科高依赖病区改扩建项目\急诊科高依赖病区改扩建项目【装饰工程】 |  |  |  | 标段： |  |  | 第19页共24页
序号 | 项目编码 |  | 项目名称 | 项目特征描述 | 计量 单位 | 工程量 | 金额（元）
[7 empty] | 综合单价 | 合价 | 其中
[9 empty] | 定额人工费 | 定额机械费 | 暂估价
36 | 010103002036 |  | 建渣外运及堆场补贴 | 1.废弃料品种：综合 2.拆除物清理、外弃场地、场内运距、场外运距、弃置费：人工、机械由投标人根据现场踏勘情况自行考虑，综合单价包干使用不予调整 3.拆除物建渣虚方量投标人考虑在综合单价中，清单工程量按1项计算 4.其他：未尽事宜详设计，满足招标人、设计及规范要求 | 项 | 1
37 | 011601001037 |  | 砖砌体拆除 | 1.结构形式：综合 2.强度：综合 3.拆除部位：房间内隔墙、部分墙体开门洞的位置等其它零星部位，墙体的附着物拆除综合考虑在报价中 4.拆除方式：人工、机械综合在报价中，拆除噪音、灰尘控制一定范围内，不影响其他正常运行 5.其他：未尽事宜详设计，满足招标人、设计及规范要求 | m3 | 11.31
本页小计
表-08
分部分项工程和单价措施项目清单与计价表
工程名称： |  | 四川省妇幼保健院急诊科高依赖病区改扩建项目\急诊科高依赖病区改扩建项目【装饰工程】 |  |  |  | 标段： |  |  | 第20页共24页
序号 | 项目编码 |  | 项目名称 | 项目特征描述 | 计量 单位 | 工程量 | 金额（元）
[7 empty] | 综合单价 | 合价 | 其中
[9 empty] | 定额人工费 | 定额机械费 | 暂估价
38 | 011602002038 |  | 钢筋混凝土构件拆除 | 1.构件名称：过梁、反坎 2.拆除构件的厚度或规格尺寸：详设计 3.构件表面的附着物种类：综合 4.拆除方式：人工、机械综合在报价中，拆除噪音、灰尘控制一定范围内，不影响其他正常运行 5.其他：未尽事宜详设计，满足招标人、设计及规范要求 | m3 | 2
39 | 011604002039 |  | 立面抹灰层拆除 | 1.结构形式：综合 2.强度：综合，拆至墙砖 3.拆除部位：内墙及柱面 4.拆除方式：人工、机械综合在报价中，拆除噪音、灰尘控制一定范围内，不影响其他正常运行 5.其他：未尽事宜详设计，满足招标人、设计及规范要求 | m2 | 125.24
本页小计
表-08
分部分项工程和单价措施项目清单与计价表
工程名称： |  | 四川省妇幼保健院急诊科高依赖病区改扩建项目\急诊科高依赖病区改扩建项目【装饰工程】 |  |  |  | 标段： |  |  | 第21页共24页
序号 | 项目编码 |  | 项目名称 | 项目特征描述 | 计量 单位 | 工程量 | 金额（元）
[7 empty] | 综合单价 | 合价 | 其中
[9 empty] | 定额人工费 | 定额机械费 | 暂估价
40 | 011605001040 |  | 地面块料拆除 | 1.结构形式：综合 2.强度：综合，拆至结构层 3.拆除部位：地面 4.拆除方式：人工、机械综合在报价中，拆除噪音、灰尘控制一定范围内，不影响其他正常运行 5.其他：未尽事宜详设计，满足招标人、设计及规范要求 | m2 | 219.41
41 | 011606003041 |  | 天棚面龙骨及饰面拆除 | 1.部位：天棚面龙骨及饰面拆除 2.强度：综合 3.拆除方式：人工、机械综合在报价中，拆除噪音、灰尘控制一定范围内，不影响其他正常运行 4.其他：未尽事宜详设计，满足招标人、设计及规范要求 | m2 | 307.51
本页小计
表-08
分部分项工程和单价措施项目清单与计价表
工程名称： |  | 四川省妇幼保健院急诊科高依赖病区改扩建项目\急诊科高依赖病区改扩建项目【装饰工程】 |  |  |  | 标段： |  |  | 第22页共24页
序号 | 项目编码 |  | 项目名称 | 项目特征描述 | 计量 单位 | 工程量 | 金额（元）
[7 empty] | 综合单价 | 合价 | 其中
[9 empty] | 定额人工费 | 定额机械费 | 暂估价
42 | 011608002042 |  | 内墙面涂料拆除 | 1.结构形式：综合 2.强度：综合，拆至水泥砂浆找平层 3.拆除部位：所有内墙涂料面 4.拆除方式：人工、机械综合在报价中，拆除噪音、灰尘控制一定范围内，不影响其他正常运行 5.其他：未尽事宜详设计，满足招标人、设计及规范要求 | m2 | 125.24
43 | 011609002043 |  | 隔断隔墙拆除 | 1.拆除隔墙的骨架种类：塑钢隔断 2.拆除隔墙的饰面种类：综合 3.拆除方式：人工、机械综合在报价中，拆除噪音、灰尘控制一定范围内，不影响其他正常运行 4.其他：未尽事宜详设计，满足招标人、设计及规范要求 | m2 | 8.93
本页小计
表-08
分部分项工程和单价措施项目清单与计价表
工程名称： |  | 四川省妇幼保健院急诊科高依赖病区改扩建项目\急诊科高依赖病区改扩建项目【装饰工程】 |  |  |  | 标段： |  |  | 第23页共24页
序号 | 项目编码 |  | 项目名称 | 项目特征描述 | 计量 单位 | 工程量 | 金额（元）
[7 empty] | 综合单价 | 合价 | 其中
[9 empty] | 定额人工费 | 定额机械费 | 暂估价
44 | 011610002044 |  | 金属门窗拆除 | 1.部位：楼栋内所有金属门、金属窗 2.强度：综合 3.拆除方式：人工、机械综合在报价中，拆除噪音、灰尘控制一定范围内，不影响其他正常运行 4.其他：未尽事宜详设计，满足招标人、设计及规范要求 | m2 | 31.87
分部小计
单价措施项目清单
脚手架工程
45 | 011701003054 |  | 装饰脚手架 | 1．搭设方式：投标人自行考虑 2．搭设高度：投标人自行考虑 3．脚手架材质：投标人自行考虑 | m2 | 1084.51
分部小计
混凝土模板及支架
本页小计
表-08
分部分项工程和单价措施项目清单与计价表
工程名称： |  | 四川省妇幼保健院急诊科高依赖病区改扩建项目\急诊科高依赖病区改扩建项目【装饰工程】 |  |  |  | 标段： |  |  | 第24页共24页
序号 | 项目编码 |  | 项目名称 | 项目特征描述 | 计量 单位 | 工程量 | 金额（元）
[7 empty] | 综合单价 | 合价 | 其中
[9 empty] | 定额人工费 | 定额机械费 | 暂估价
46 | 011702008055 |  | 门槛、翻边 模板安拆 | 1.构件类型：综合 2.模板类型：砖胎膜、木模、组合钢模板、竹胶合板、复合模板等综合 3.支架材料：钢管、竹、木支架等综合 4.其他：本项目投标人应根据设计图纸、施工组织设计、现场实际情况和企业自身情况综合报价,不论采用何种支模方式均执行该综合单价 | m2 | 10.24
分部小计
分部小计
本页小计
合 计
表-08

## F.4 总价措施项目清单与计价表(表-11)仅打印安全文明施~
总价措施项目清单与计价表
工程名称： | 四川省妇幼保健院急诊科高依赖病区改扩建项目\急诊科高依赖病区改扩建项目【装饰工程】 |  |  | 标段： |  | 第1页共1页
序 号 | 项目编码 | 项目名称 | 计算基础 | 费率 （%） | 金额 （元） | 调整费率 (%) | 调整后金额 (元) | 备注
定额(人工费+机械费)
1 | 011707001045 | 安全文明施工费 |  |  | 14791.21
1.1 | ① | 环境保护费 | 分部分项工程及单价措施项目(定额人工费+定额机械费) |  | 1170.53
1.2 | ② | 文明施工费 | 分部分项工程及单价措施项目(定额人工费+定额机械费) |  | 2660.29
1.3 | ③ | 安全施工费 | 分部分项工程及单价措施项目(定额人工费+定额机械费) |  | 4150.05
1.4 | ④ | 临时设施费 | 分部分项工程及单价措施项目(定额人工费+定额机械费) |  | 6810.34
2 | 011707002046 | 夜间施工增加费
3 | 011707003047 | 非夜间施工照明
4 | 011707004048 | 二次搬运费
5 | 011707005049 | 冬雨季施工增加费
6 | 011707006050 | 地上、地下设施、建筑物的临时保护设施
7 | 011707007051 | 已完工程及设备保护费
8 | 011707008052 | 工程定位复测费
9 | 041109008053 | 投标人认为应该计列的其他措施费用
合计 |  |  |  |  | 14791.21
注：按施工方案计算的措施费，若无“计算基础”和“费率”的数值，也可只填“金额”数值，但应在备注栏说明施工方案出处或计算方法。用于投标报价时，“调整费率”及“调整后的金额”无需填写。
表-11

## G.1 其他项目清单与计价汇总表(表-12)-带金额【装饰工~
其他项目清单与计价汇总表
工程名称： | 四川省妇幼保健院急诊科高依赖病区改扩建项目\急诊科高依赖病区改扩建项目【装饰工程】 | 标段： |  | 第1页共1页
序号 | 项 目 名 称 | 金额(元) | 结算金额（元） | 备注
1 | 暂列金额 | 23355.05 |  | 明细详见表-12-1
2 | 暂估价
2.1 | 材料(工程设备)暂估价/结算价 | - |  | 明细详见表-12-2
2.2 | 专业工程暂估价/结算价 |  |  | 明细详见表-12-3
3 | 计日工 |  |  | 明细详见表-12-4
4 | 总承包服务费 |  |  | 明细详见表-12-5
合 计 |  | 23355.05 | - | -
注：材料（工程设备）暂估单价进入清单项目综合单价，此处不汇总。 表-12

## G.2 暂列金额明细表(表-12-1)【装饰工程】
暂列金额明细表
工程名称： | 四川省妇幼保健院急诊科高依赖病区改扩建项目\急诊科高依赖病区改扩建项目【装饰工程】 | 标段： |  |  | 第1页共1页
序号 | 项目名称 |  | 计量单位 | 暂定金额(元) | 备注
1 | 暂列金额 |  | 项 | 23355.05
合 计 |  |  |  | 23355.05 | -
注：此表由招标人填写，如不能详列，也可只列暂定金额总额，投标人应将上述暂列金额计入投标总价中。 表-12-1

## F.1 分部分项工程和单价措施项目清单与计价表(表-08)~1
分部分项工程和单价措施项目清单与计价表
工程名称： |  | 四川省妇幼保健院急诊科高依赖病区改扩建项目\急诊科高依赖病区改扩建项目【安装工程】 |  |  |  | 标段： |  |  | 第1页共68页
序号 | 项目编码 |  | 项目名称 | 项目特征描述 | 计量 单位 | 工程量 | 金额（元）
[7 empty] | 综合单价 | 合价 | 其中
[9 empty] | 定额人工费 | 定额机械费 | 暂估价
强电工程
1 | 030404017056 |  | 配电箱 2ALEjz0101改造 | 1.名称：配电箱 2ALEjz0101改造 2.规格、型号:含箱内元器件、设备及所有附件，按设计图配置，成套安装 3.其他:基础、开孔、配线、压焊接线端子.箱体接地 4.配电箱安装方式:悬挂嵌入式 5.安装部位：室内包含地下室（地下车库）、暗室、净高＜1.6m楼层及管井、竖井内、封闭吊顶天棚内等 6.其他满足设计及规范要求 | 台 | 1
本页小计
表-08
分部分项工程和单价措施项目清单与计价表
工程名称： |  | 四川省妇幼保健院急诊科高依赖病区改扩建项目\急诊科高依赖病区改扩建项目【安装工程】 |  |  |  | 标段： |  |  | 第2页共68页
序号 | 项目编码 |  | 项目名称 | 项目特征描述 | 计量 单位 | 工程量 | 金额（元）
[7 empty] | 综合单价 | 合价 | 其中
[9 empty] | 定额人工费 | 定额机械费 | 暂估价
2 | 030404017057 |  | 配电箱 2ALE0101改造 | 1.名称：配电箱 2ALE0101改造 2.规格、型号:含箱内元器件、设备及所有附件，按设计图配置，成套安装 3.其他:基础、开孔、配线、压焊接线端子.箱体接地 4.配电箱安装方式:悬挂嵌入式 5.安装部位：室内包含地下室（地下车库）、暗室、净高＜1.6m楼层及管井、竖井内、封闭吊顶天棚内等 6.其他满足设计及规范要求 | 台 | 1
本页小计
表-08
分部分项工程和单价措施项目清单与计价表
工程名称： |  | 四川省妇幼保健院急诊科高依赖病区改扩建项目\急诊科高依赖病区改扩建项目【安装工程】 |  |  |  | 标段： |  |  | 第3页共68页
序号 | 项目编码 |  | 项目名称 | 项目特征描述 | 计量 单位 | 工程量 | 金额（元）
[7 empty] | 综合单价 | 合价 | 其中
[9 empty] | 定额人工费 | 定额机械费 | 暂估价
3 | 030404017058 |  | 配电箱 2AP0101改造 | 1.名称：配电箱 2AP0101改造 2.规格、型号:含箱内元器件、设备及所有附件，按设计图配置，成套安装 3.其他:基础、开孔、配线、压焊接线端子.箱体接地 4.配电箱安装方式:悬挂嵌入式 5.安装部位：室内包含地下室（地下车库）、暗室、净高＜1.6m楼层及管井、竖井内、封闭吊顶天棚内等 6.其他满足设计及规范要求 | 台 | 1
本页小计
表-08
分部分项工程和单价措施项目清单与计价表
工程名称： |  | 四川省妇幼保健院急诊科高依赖病区改扩建项目\急诊科高依赖病区改扩建项目【安装工程】 |  |  |  | 标段： |  |  | 第4页共68页
序号 | 项目编码 |  | 项目名称 | 项目特征描述 | 计量 单位 | 工程量 | 金额（元）
[7 empty] | 综合单价 | 合价 | 其中
[9 empty] | 定额人工费 | 定额机械费 | 暂估价
4 | 030412005059 |  | LED灯盘 600*600 | 1.名称：LED灯盘 2.型号、规格：600*600，详设计 3.安装形式：综合 4.本体安装:成套安装 5.包含管吊（吊链）及软线、接线（含烫锡）、试亮等工作内容 6.安装部位：室内包含地下室（地下车库）、暗室、净高＜1.6m楼层及管井、竖井内、封闭吊顶天棚内等 7.其他满足设计及规范要求 | 套 | 12
5 | 030412005060 |  | LED灯盘 300*300 | 1.名称：LED灯盘 2.型号、规格：300*300，详设计 3.安装形式：综合 4.本体安装:成套安装 5.包含管吊（吊链）及软线、接线（含烫锡）、试亮等工作内容 6.安装部位：室内包含地下室（地下车库）、暗室、净高＜1.6m楼层及管井、竖井内、封闭吊顶天棚内等 7.其他满足设计及规范要求 | 套 | 8
本页小计
表-08
分部分项工程和单价措施项目清单与计价表
工程名称： |  | 四川省妇幼保健院急诊科高依赖病区改扩建项目\急诊科高依赖病区改扩建项目【安装工程】 |  |  |  | 标段： |  |  | 第5页共68页
序号 | 项目编码 |  | 项目名称 | 项目特征描述 | 计量 单位 | 工程量 | 金额（元）
[7 empty] | 综合单价 | 合价 | 其中
[9 empty] | 定额人工费 | 定额机械费 | 暂估价
6 | 030412004061 |  | 暗装筒灯 | 1.名称：暗装筒灯 2.型号、规格 ：详设计 3.安装形式：嵌入式 4.本体安装：成套安装 5.包含软线、接线（含烫锡）、试亮等工作内容 6.安装部位：室内包含地下室（地下车库）、暗室、净高＜1.6m楼层及管井、竖井内、封闭吊顶天棚内等 7.其他满足设计及规范要求 | 套 | 112
7 | 030412004062 |  | 艺术灯 | 1.名称：艺术灯 2.型号、规格 ：详设计 3.安装形式：综合 4.本体安装：成套安装 5.包含管吊（吊链）及软线、接线（含烫锡）、试亮等工作内容 6.安装部位：室内包含地下室（地下车库）、暗室、净高＜1.6m楼层及管井、竖井内、封闭吊顶天棚内等 7.其他满足设计及规范要求 | 套 | 4
本页小计
表-08
分部分项工程和单价措施项目清单与计价表
工程名称： |  | 四川省妇幼保健院急诊科高依赖病区改扩建项目\急诊科高依赖病区改扩建项目【安装工程】 |  |  |  | 标段： |  |  | 第6页共68页
序号 | 项目编码 |  | 项目名称 | 项目特征描述 | 计量 单位 | 工程量 | 金额（元）
[7 empty] | 综合单价 | 合价 | 其中
[9 empty] | 定额人工费 | 定额机械费 | 暂估价
8 | 030412006063 |  | 专用设备灯 | 1.名称：专用设备灯 2.型号、规格 ：详设计 3.安装形式：综合 4.本体安装：成套安装 5.包含软线、接线（含烫锡）、试亮等工作内容 6.安装部位：室内包含地下室（地下车库）、暗室、净高＜1.6m楼层及管井、竖井内、封闭吊顶天棚内等 7.其他满足设计及规范要求 | 套 | 1
9 | 030412004064 |  | 疏散指示灯 | 1.名称:疏散指示灯 2.型号、规格 ：综合 3.安装形式：综合 4.本体安装：成套安装 5.包含管吊（吊链）及软线、接线（含烫锡）、试亮等工作内容 6.安装部位：室内包含地下室（地下车库）、暗室、净高＜1.6m楼层及管井、竖井内、封闭吊顶天棚内等 7.其他满足设计及规范要求 | 套 | 6
本页小计
表-08
分部分项工程和单价措施项目清单与计价表
工程名称： |  | 四川省妇幼保健院急诊科高依赖病区改扩建项目\急诊科高依赖病区改扩建项目【安装工程】 |  |  |  | 标段： |  |  | 第7页共68页
序号 | 项目编码 |  | 项目名称 | 项目特征描述 | 计量 单位 | 工程量 | 金额（元）
[7 empty] | 综合单价 | 合价 | 其中
[9 empty] | 定额人工费 | 定额机械费 | 暂估价
10 | 030412004065 |  | 出口指示灯 | 1.名称:出口指示灯 2.型号、规格 ：综合 3.安装形式：综合 4.本体安装：成套安装 5.包含管吊（吊链）及软线、接线（含烫锡）、试亮等工作内容 6.安装部位：室内包含地下室（地下车库）、暗室、净高＜1.6m楼层及管井、竖井内、封闭吊顶天棚内等 7.其他满足设计及规范要求 | 套 | 2
11 | 030412004066 |  | 应急灯 5W | 1.名称:应急灯 5W 2.型号、规格 ：综合 3.安装形式：综合 4.本体安装：成套安装 5.包含管吊（吊链）及软线、接线（含烫锡）、试亮等工作内容 6.安装部位：室内包含地下室（地下车库）、暗室、净高＜1.6m楼层及管井、竖井内、封闭吊顶天棚内等 7.其他满足设计及规范要求 | 套 | 9
本页小计
表-08
分部分项工程和单价措施项目清单与计价表
工程名称： |  | 四川省妇幼保健院急诊科高依赖病区改扩建项目\急诊科高依赖病区改扩建项目【安装工程】 |  |  |  | 标段： |  |  | 第8页共68页
序号 | 项目编码 |  | 项目名称 | 项目特征描述 | 计量 单位 | 工程量 | 金额（元）
[7 empty] | 综合单价 | 合价 | 其中
[9 empty] | 定额人工费 | 定额机械费 | 暂估价
12 | 030404034067 |  | 单联(单控)暗开关 10A | 1.名称：单联(单控)暗开关 2.型号、规格：250V 10A 3.安装形式：暗装 4.包含接线（含烫锡）等工作内容 5.预留孔洞、打孔洞及混凝土砂浆补孔洞 6.安装部位：室内包含地下室（地下车库）、暗室、净高＜1.6m楼层及管井、竖井内、封闭吊顶天棚内等 7.其他满足设计及规范要求 | 个 | 5
13 | 030404034068 |  | 双联(单控)暗开关 10A | 1.名称：双联(单控)暗开关 2.型号、规格：250V 10A 3.安装形式：暗装 4.包含接线（含烫锡）等工作内容 5.预留孔洞、打孔洞及混凝土砂浆补孔洞 6.安装部位：室内包含地下室（地下车库）、暗室、净高＜1.6m楼层及管井、竖井内、封闭吊顶天棚内等 7.其他满足设计及规范要求 | 个 | 10
本页小计
表-08
分部分项工程和单价措施项目清单与计价表
工程名称： |  | 四川省妇幼保健院急诊科高依赖病区改扩建项目\急诊科高依赖病区改扩建项目【安装工程】 |  |  |  | 标段： |  |  | 第9页共68页
序号 | 项目编码 |  | 项目名称 | 项目特征描述 | 计量 单位 | 工程量 | 金额（元）
[7 empty] | 综合单价 | 合价 | 其中
[9 empty] | 定额人工费 | 定额机械费 | 暂估价
14 | 030404034069 |  | 三联(单控)暗开关 10A | 1.名称：三联(单控)暗开关 2.型号、规格：250V 10A 3.安装形式：暗装 4.包含接线（含烫锡）等工作内容 5.预留孔洞、打孔洞及混凝土砂浆补孔洞 6.安装部位：室内包含地下室（地下车库）、暗室、净高＜1.6m楼层及管井、竖井内、封闭吊顶天棚内等 7.其他满足设计及规范要求 | 个 | 8
15 | 030404034070 |  | 液晶显示温控器 | 1.名称：液晶显示温控器 2.其他：与风机盘管匹配，满足设计和招标技术要求及现行施工验收规范要求 | 个 | 20
本页小计
表-08
分部分项工程和单价措施项目清单与计价表
工程名称： |  | 四川省妇幼保健院急诊科高依赖病区改扩建项目\急诊科高依赖病区改扩建项目【安装工程】 |  |  |  | 标段： |  |  | 第10页共68页
序号 | 项目编码 |  | 项目名称 | 项目特征描述 | 计量 单位 | 工程量 | 金额（元）
[7 empty] | 综合单价 | 合价 | 其中
[9 empty] | 定额人工费 | 定额机械费 | 暂估价
16 | 030404035071 |  | 五孔插座 | 1.名称:五孔插座 2.型号、规格：详设计 3.安装形式：综合 4.包含接线（含烫锡）等工作内容 5.预留孔洞、打孔洞及混凝土砂浆补孔洞 6.安装部位：室内包含地下室（地下车库）、暗室、净高＜1.6m楼层及管井、竖井内、封闭吊顶天棚内等 7.其他满足设计及规范要求 | 个 | 80
17 | 030404035072 |  | 防水五孔插座 | 1.名称:防水五孔插座 2.型号、规格：详设计 3.安装形式：综合 4.包含接线（含烫锡）等工作内容 5.预留孔洞、打孔洞及混凝土砂浆补孔洞 6.安装部位：室内包含地下室（地下车库）、暗室、净高＜1.6m楼层及管井、竖井内、封闭吊顶天棚内等 7.其他满足设计及规范要求 | 个 | 8
本页小计
表-08
分部分项工程和单价措施项目清单与计价表
工程名称： |  | 四川省妇幼保健院急诊科高依赖病区改扩建项目\急诊科高依赖病区改扩建项目【安装工程】 |  |  |  | 标段： |  |  | 第11页共68页
序号 | 项目编码 |  | 项目名称 | 项目特征描述 | 计量 单位 | 工程量 | 金额（元）
[7 empty] | 综合单价 | 合价 | 其中
[9 empty] | 定额人工费 | 定额机械费 | 暂估价
18 | 030411006073 |  | 钢制接线盒 | 1.名称：钢制接线盒 2.材质：钢制 3.规格：综合，含延接边框 4.安装形式：综合 5.安装部位：室内包含地下室（地下车库）、暗室、净高＜1.6m楼层及管井、竖井内、封闭吊顶天棚内等 6.其他满足设计及规范要求 | 个 | 279
19 | 030412004074 |  | 灯带 | 1.名称：灯带 2.型号、规格 ：详设计 3.安装形式：综合 4.本体安装：成套安装 5.包含软线、接线（含烫锡）、试亮等工作内容 6.安装部位：室内包含地下室（地下车库）、暗室、净高＜1.6m楼层及管井、竖井内、封闭吊顶天棚内等 7.其他满足设计及规范要求 | m | 112.63
本页小计
表-08
分部分项工程和单价措施项目清单与计价表
工程名称： |  | 四川省妇幼保健院急诊科高依赖病区改扩建项目\急诊科高依赖病区改扩建项目【安装工程】 |  |  |  | 标段： |  |  | 第12页共68页
序号 | 项目编码 |  | 项目名称 | 项目特征描述 | 计量 单位 | 工程量 | 金额（元）
[7 empty] | 综合单价 | 合价 | 其中
[9 empty] | 定额人工费 | 定额机械费 | 暂估价
20 | 030411003075 |  | 金属桥架 200x100 | 1.名称:金属桥架 2.型号、规格：200x100mm 3.材质：金属（按规范喷漆） 4.类型：均须采用防火桥架 5.电缆桥架转弯、分支时，其转角空间应满足桥架中最大一根电缆的转弯半径要求。 6.桥架内导线不允许接头，若需分支，应在桥架外侧加装分线盒。在桥架内敷设的导线均应按回路绑扎成束。 7.凡桥架中有其他线路的，应用活动隔板与其他线路隔开 8.含桥架连接弯头、三通、四通、盖板、连接片等配件、桥架开孔、桥架过沉降缝时应做补偿装置。桥架穿墙及防烟分区、防火分区、楼层时做防火隔板、防火堵料堵洞,做法按设计及规范要求。 9.电缆桥架安装参见相应的国标图集。 | m | 11.16
本页小计
表-08
分部分项工程和单价措施项目清单与计价表
工程名称： |  | 四川省妇幼保健院急诊科高依赖病区改扩建项目\急诊科高依赖病区改扩建项目【安装工程】 |  |  |  | 标段： |  |  | 第13页共68页
序号 | 项目编码 |  | 项目名称 | 项目特征描述 | 计量 单位 | 工程量 | 金额（元）
[7 empty] | 综合单价 | 合价 | 其中
[9 empty] | 定额人工费 | 定额机械费 | 暂估价
10.安装部位：室内包含地下室（地下车库）、暗室、净高＜1.6m楼层及管井、竖井内、封闭吊顶天棚内等 11.其他满足设计及规范要求
21 | 030409002076 |  | 室内接地母线 -25x4 | 1.名称：接地母线 2.材质：热镀锌扁钢 3.规格：-25x4 4.安装形式：综合考虑含按规范要求:电缆桥架（线槽）应可靠接地。桥架外侧或内侧均应设置一根 -25x4的镀锌扁钢作接地用，扁钢每1~2m设一Φ8接地孔， 5.安装部位：室内包含地下室（地下车库）、暗室、净高＜1.6m楼层及管井、竖井内、封闭吊顶天棚内等 6.其他满足设计及规范要求 | m | 11.16
本页小计
表-08
分部分项工程和单价措施项目清单与计价表
工程名称： |  | 四川省妇幼保健院急诊科高依赖病区改扩建项目\急诊科高依赖病区改扩建项目【安装工程】 |  |  |  | 标段： |  |  | 第14页共68页
序号 | 项目编码 |  | 项目名称 | 项目特征描述 | 计量 单位 | 工程量 | 金额（元）
[7 empty] | 综合单价 | 合价 | 其中
[9 empty] | 定额人工费 | 定额机械费 | 暂估价
22 | 030411001077 |  | 电气配管 SC20 | 1.名称：电气配管 2.材质：镀锌钢管 3.规格：SC20 4.敷设形式及部位：砖、混凝土结构明敷、暗敷、吊顶内、预制叠合板内等综合考虑 5.包含地下室（地下车库）、暗室、净高＜1.6m楼层及管井、竖井内、封闭吊顶天棚内等 6.预留孔洞、打孔洞，预留槽、剔槽、刨沟槽及混凝土砂浆补孔洞、补槽 7.其他:支架制作、安装；含管件及所有附件；接地（含跨接线），按设计要求刷漆、除锈等 8.明配管刷防火涂料作防火处理 9.所有穿越建筑物伸缩缝、沉降缝、后浇带管线的做法按设计及规范要求。 10.其他满足规范及验收要求 | m | 744.66
本页小计
表-08
分部分项工程和单价措施项目清单与计价表
工程名称： |  | 四川省妇幼保健院急诊科高依赖病区改扩建项目\急诊科高依赖病区改扩建项目【安装工程】 |  |  |  | 标段： |  |  | 第15页共68页
序号 | 项目编码 |  | 项目名称 | 项目特征描述 | 计量 单位 | 工程量 | 金额（元）
[7 empty] | 综合单价 | 合价 | 其中
[9 empty] | 定额人工费 | 定额机械费 | 暂估价
23 | 030411004078 |  | 电气配线 WDZ-BYJ(F)-3x2.5 | 1.名称：电气配线 2.配线形式：管内、线槽、桥架综合考虑 3.导线型号、材质、规格：WDZ-BYJ(F)-3x2.5 4.用途或线制：综合考虑 5.双色线价差综合考虑 6.安装部位：室内包含地下室（地下车库）、暗室、净高＜1.6m楼层及管井、竖井内、封闭吊顶天棚内等 7.其他满足规范及验收要求 | m | 1728.64
24 | 030411004079 |  | 电气配线 WDZ-BYJ(F)-3x4 | 1.名称：电气配线 2.配线形式：管内、线槽、桥架综合考虑 3.导线型号、材质、规格：WDZ-BYJ(F)-3x4 4.用途或线制：综合考虑 5.双色线价差综合考虑 6.安装部位：室内包含地下室（地下车库）、暗室、净高＜1.6m楼层及管井、竖井内、封闭吊顶天棚内等 7.其他满足规范及验收要求 | m | 528
本页小计
表-08
分部分项工程和单价措施项目清单与计价表
工程名称： |  | 四川省妇幼保健院急诊科高依赖病区改扩建项目\急诊科高依赖病区改扩建项目【安装工程】 |  |  |  | 标段： |  |  | 第16页共68页
序号 | 项目编码 |  | 项目名称 | 项目特征描述 | 计量 单位 | 工程量 | 金额（元）
[7 empty] | 综合单价 | 合价 | 其中
[9 empty] | 定额人工费 | 定额机械费 | 暂估价
25 | 030411004080 |  | 电气配线 WDZN-BYJ(F)-3x2.5 | 1.名称：电气配线 2.配线形式：管内、线槽、桥架综合考虑 3.导线型号、材质、规格：WDZN-BYJ(F)-3x2.5 4.用途或线制：综合考虑 5.双色线价差综合考虑 6.安装部位：室内包含地下室（地下车库）、暗室、净高＜1.6m楼层及管井、竖井内、封闭吊顶天棚内等 7.其他满足规范及验收要求 | m | 514.66
本页小计
表-08
分部分项工程和单价措施项目清单与计价表
工程名称： |  | 四川省妇幼保健院急诊科高依赖病区改扩建项目\急诊科高依赖病区改扩建项目【安装工程】 |  |  |  | 标段： |  |  | 第17页共68页
序号 | 项目编码 |  | 项目名称 | 项目特征描述 | 计量 单位 | 工程量 | 金额（元）
[7 empty] | 综合单价 | 合价 | 其中
[9 empty] | 定额人工费 | 定额机械费 | 暂估价
26 | 030411001081 |  | 电气配管 金属软管φ20 | 1.名称：电气配管 2.材质：金属软管 3.规格：φ20，单根长度综合考虑 4.敷设形式及部位：砖、混凝土结构明敷、暗敷、吊顶内、预制叠合板内等综合考虑 5.包含地下室（地下车库）、暗室、净高＜1.6m楼层及管井、竖井内、封闭吊顶天棚内等 6.预留孔洞、打孔洞，预留槽、剔槽、刨沟槽及混凝土砂浆补孔洞、补槽 7.其他:支架制作、安装；含管件及所有附件；接地（含跨接线），按设计要求刷漆、除锈等 8.明配管刷防火涂料作防火处理 9.所有穿越建筑物伸缩缝、沉降缝、后浇带管线的做法按设计及规范要求。 10.其他满足规范及验收要求 | m | 9.6
本页小计
表-08
分部分项工程和单价措施项目清单与计价表
工程名称： |  | 四川省妇幼保健院急诊科高依赖病区改扩建项目\急诊科高依赖病区改扩建项目【安装工程】 |  |  |  | 标段： |  |  | 第18页共68页
序号 | 项目编码 |  | 项目名称 | 项目特征描述 | 计量 单位 | 工程量 | 金额（元）
[7 empty] | 综合单价 | 合价 | 其中
[9 empty] | 定额人工费 | 定额机械费 | 暂估价
27 | 030413001082 |  | 桥架支撑架、支吊架 | 1.名称：桥架支撑架、支吊架 2.材质：碳钢 3.规格：根据桥架(线槽)的规格和现场的安装环境确定 4.支撑架(或支吊架)选用成品、现场制作应根据施工方案确定，投标报价时须综合折算后报价。选用的成品须防腐、耐火；现场制作时，须将除锈、刷防腐漆、刷耐火涂料计入该项的综合价格内。 5.安装部位：室内包含地下室（地下车库）、暗室、净高＜1.6m楼层及管井、竖井内、封闭吊顶天棚内等 6.其他满足设计及规范要求 | kg | 17.86
分部小计
弱电工程
本页小计
表-08
分部分项工程和单价措施项目清单与计价表
工程名称： |  | 四川省妇幼保健院急诊科高依赖病区改扩建项目\急诊科高依赖病区改扩建项目【安装工程】 |  |  |  | 标段： |  |  | 第19页共68页
序号 | 项目编码 |  | 项目名称 | 项目特征描述 | 计量 单位 | 工程量 | 金额（元）
[7 empty] | 综合单价 | 合价 | 其中
[9 empty] | 定额人工费 | 定额机械费 | 暂估价
28 | 030502012083 |  | 网络插座 | 1.名称：网络插座 2.规格:详设计，含专用模块 3.安装形式:墙壁暗装，H=0.3m 4.插座接线(含烫锡) 5.预留孔洞、打孔洞及混凝土砂浆补孔洞 6.其他满足规范及设计要求 | 个 | 6
29 | 030502012084 |  | 电话插座 | 1.名称：电话插座 2.规格:详设计，含专用模块 3.安装形式:墙壁暗装，H=0.3m 4.插座接线(含烫锡) 5.预留孔洞、打孔洞及混凝土砂浆补孔洞 6.其他满足规范及设计要求 | 个 | 4
本页小计
表-08
分部分项工程和单价措施项目清单与计价表
工程名称： |  | 四川省妇幼保健院急诊科高依赖病区改扩建项目\急诊科高依赖病区改扩建项目【安装工程】 |  |  |  | 标段： |  |  | 第20页共68页
序号 | 项目编码 |  | 项目名称 | 项目特征描述 | 计量 单位 | 工程量 | 金额（元）
[7 empty] | 综合单价 | 合价 | 其中
[9 empty] | 定额人工费 | 定额机械费 | 暂估价
30 | 030502012085 |  | 电视插座 | 1.名称：电视插座 2.规格:详设计，含专用模块 3.安装形式:墙壁暗装，H=0.3m 4.插座接线(含烫锡) 5.预留孔洞、打孔洞及混凝土砂浆补孔洞 6.其他满足规范及设计要求 | 个 | 2
31 | 030411006086 |  | 钢制接线盒 | 1.名称：钢制接线盒 2.材质：钢制 3.规格：综合，含延接边框 4.安装形式：综合 5.安装部位：室内包含地下室（地下车库）、暗室、净高＜1.6m楼层及管井、竖井内、封闭吊顶天棚内等 6.其他满足设计及规范要求 | 个 | 12
本页小计
表-08
分部分项工程和单价措施项目清单与计价表
工程名称： |  | 四川省妇幼保健院急诊科高依赖病区改扩建项目\急诊科高依赖病区改扩建项目【安装工程】 |  |  |  | 标段： |  |  | 第21页共68页
序号 | 项目编码 |  | 项目名称 | 项目特征描述 | 计量 单位 | 工程量 | 金额（元）
[7 empty] | 综合单价 | 合价 | 其中
[9 empty] | 定额人工费 | 定额机械费 | 暂估价
32 | 030411001087 |  | 电气配管 SC20 | 1.名称：电气配管 2.材质：镀锌钢管 3.规格：SC20 4.敷设形式及部位：砖、混凝土结构明敷、暗敷、吊顶内、预制叠合板内等综合考虑 5.包含地下室（地下车库）、暗室、净高＜1.6m楼层及管井、竖井内、封闭吊顶天棚内等 6.预留孔洞、打孔洞，预留槽、剔槽、刨沟槽及混凝土砂浆补孔洞、补槽 7.其他:支架制作、安装；含管件及所有附件；接地（含跨接线），按设计要求刷漆、除锈等 8.明配管刷防火涂料作防火处理 9.所有穿越建筑物伸缩缝、沉降缝、后浇带管线的做法按设计及规范要求。 10.其他满足规范及验收要求 | m | 66.32
本页小计
表-08
分部分项工程和单价措施项目清单与计价表
工程名称： |  | 四川省妇幼保健院急诊科高依赖病区改扩建项目\急诊科高依赖病区改扩建项目【安装工程】 |  |  |  | 标段： |  |  | 第22页共68页
序号 | 项目编码 |  | 项目名称 | 项目特征描述 | 计量 单位 | 工程量 | 金额（元）
[7 empty] | 综合单价 | 合价 | 其中
[9 empty] | 定额人工费 | 定额机械费 | 暂估价
33 | 030502005088 |  | 网络线 CAT.5e 4Pair UTP | 1.名称：网络线 2.规格：CAT.5e 4Pair UTP 3.线缆对数：4对 4.用途或线制：管内、线槽、桥架综合考虑 5.安装部位：室内包含地下室（地下车库）、暗室、净高＜1.6m楼层及管井、竖井内、封闭吊顶天棚内等 6.其他满足规范及验收要求 | m | 180
34 | 030505005089 |  | 同轴电缆 SYWV-75-5 | 1.名称:同轴电缆 2.规格:SYWV-75-5 3.敷设方式:管内、线槽、桥架综合考虑 4.材质：采用国际标准，全无氧铜芯，含近一年第三方检测报告 5.安装部位：室内包含地下室（地下车库）、暗室、净高＜1.6m楼层及管井、竖井内、封闭吊顶天棚内等 6.其他满足规范及验收要求 | m | 180
本页小计
表-08
分部分项工程和单价措施项目清单与计价表
工程名称： |  | 四川省妇幼保健院急诊科高依赖病区改扩建项目\急诊科高依赖病区改扩建项目【安装工程】 |  |  |  | 标段： |  |  | 第23页共68页
序号 | 项目编码 |  | 项目名称 | 项目特征描述 | 计量 单位 | 工程量 | 金额（元）
[7 empty] | 综合单价 | 合价 | 其中
[9 empty] | 定额人工费 | 定额机械费 | 暂估价
35 | 030502019090 |  | 双绞线缆测试 | 1.测试类别: 双绞线缆测试 2.测试内容: 超五类数据链路要求的各种参数 4.安装部位：室内包含地下室（地下车库）、暗室、净高＜1.6m楼层及管井、竖井内、封闭吊顶天棚内等 5.其他满足规范及验收要求 | 链路 | 12
分部小计
给排水工程
36 | 031004003091 |  | 入墙式洗手盆 | 1.材质：陶瓷 2.规格、类型：满足要求 3.组装形式：成套安装，台上台下综合考虑 4.附件名称、数量：含本体、普通混合龙头、角阀、排水配件及进水金属软管等所有附件 5.安装部位：室内、包含地下室（地下车库）、暗室、净高＜1.6m楼层等 6.其他满足规范及验收要求 | 组 | 5
本页小计
表-08
分部分项工程和单价措施项目清单与计价表
工程名称： |  | 四川省妇幼保健院急诊科高依赖病区改扩建项目\急诊科高依赖病区改扩建项目【安装工程】 |  |  |  | 标段： |  |  | 第24页共68页
序号 | 项目编码 |  | 项目名称 | 项目特征描述 | 计量 单位 | 工程量 | 金额（元）
[7 empty] | 综合单价 | 合价 | 其中
[9 empty] | 定额人工费 | 定额机械费 | 暂估价
37 | 031004006092 |  | 蹲式大便器 | 1.名称：蹲式大便器 2.组装方式：含本体、水箱及配件、角阀、脚踏阀、排水配件及进水金属软管等所有附件 3.安装部位：室内、包含地下室（地下车库）、暗室、净高＜1.6m楼层及管井、竖井内、封闭吊顶天棚内等 4.其他满足规范及验收要求 | 组 | 5
38 | 031004006093 |  | 小便器 | 1.名称：小便器(挂式、立式)综合考虑 2.组装形式：成套安装及调试 3.附件名称、数量：含本体、感应冲洗阀、角阀、排水配件及进水金属软管等所有附件 4.安装部位：室内、包含地下室（地下车库）、暗室、净高＜1.6m楼层等 5.其他满足规范及验收要求 | 组 | 1
本页小计
表-08
分部分项工程和单价措施项目清单与计价表
工程名称： |  | 四川省妇幼保健院急诊科高依赖病区改扩建项目\急诊科高依赖病区改扩建项目【安装工程】 |  |  |  | 标段： |  |  | 第25页共68页
序号 | 项目编码 |  | 项目名称 | 项目特征描述 | 计量 单位 | 工程量 | 金额（元）
[7 empty] | 综合单价 | 合价 | 其中
[9 empty] | 定额人工费 | 定额机械费 | 暂估价
39 | 031006012094 |  | 小厨宝 1.5kw | 1.名称：小厨宝 1.5kw 2.型号、容积：满足要求，含配件、角阀、进水金属软管等所有附件 3.安装方式：综合考虑 4.安装部位：室内、包含地下室（地下车库）、暗室、净高＜1.6m楼层及管井、竖井内、封闭吊顶天棚内等 5.其他满足规范及验收要求 | 台 | 4
40 | 031003001095 |  | 截止阀 DN50 | 1.类型：截止阀 2.型号、规格： DN50 3.连接形式：螺纹连接 4.阀件安装、压力试验及调试符合设计及施工规范要求 5.附件配置：含所有附配件制作安装 6.安装部位：室内、包含地下室（地下车库）、暗室、净高＜1.6m楼层及管井、竖井内、封闭吊顶天棚内等 7.其他满足规范及验收要求 | 个 | 1
本页小计
表-08
分部分项工程和单价措施项目清单与计价表
工程名称： |  | 四川省妇幼保健院急诊科高依赖病区改扩建项目\急诊科高依赖病区改扩建项目【安装工程】 |  |  |  | 标段： |  |  | 第26页共68页
序号 | 项目编码 |  | 项目名称 | 项目特征描述 | 计量 单位 | 工程量 | 金额（元）
[7 empty] | 综合单价 | 合价 | 其中
[9 empty] | 定额人工费 | 定额机械费 | 暂估价
41 | 031003001096 |  | 截止阀 DN20 | 1.类型：截止阀 2.型号、规格： DN20 3.连接形式：螺纹连接 4.阀件安装、压力试验及调试符合设计及施工规范要求 5.附件配置：含所有附配件制作安装 6.安装部位：室内、包含地下室（地下车库）、暗室、净高＜1.6m楼层及管井、竖井内、封闭吊顶天棚内等 7.其他满足规范及验收要求 | 个 | 1
42 | 031004014097 |  | 地漏 DN50 | 1.名称：地漏 2.材质：塑料 3.型号、规格：DN50 4.地漏水封和存水弯深度均不得少于50mm 5.安装部位：室内、包含地下室（地下车库）、暗室、净高＜1.6m楼层及管井、竖井内、封闭吊顶天棚内等 6.包含预留预埋、预留孔洞、堵洞、打洞等 7.其他满足规范及验收要求 | 个 | 5
本页小计
表-08
分部分项工程和单价措施项目清单与计价表
工程名称： |  | 四川省妇幼保健院急诊科高依赖病区改扩建项目\急诊科高依赖病区改扩建项目【安装工程】 |  |  |  | 标段： |  |  | 第27页共68页
序号 | 项目编码 |  | 项目名称 | 项目特征描述 | 计量 单位 | 工程量 | 金额（元）
[7 empty] | 综合单价 | 合价 | 其中
[9 empty] | 定额人工费 | 定额机械费 | 暂估价
43 | 031001006098 |  | 排水管UPVC DN50 | 1.安装部位：室内、包含地下室（地下车库）、暗室、净高＜1.6m楼层及管井、竖井内、封闭吊顶天棚内等 2.介质：污水、废水、通气综合 3.材质：UPVC塑料管 4.型号、规格：DN50 5.连接方式：承插粘接 6.接口材料：综合 7.灌水通球试验综合考虑 8.含各种管件、接头,带丝管件价差综合考虑，含止水环（节）、透气帽、H型管件、存水弯等，管件规格及承压能力应与管材相同 9.非同步施工的室内管道安装的打、堵洞眼 10.管道预埋、预留孔洞、堵洞、打洞、凿槽、刨沟、补槽、压槽等 11.含管道支.吊架、管卡、托钩等材料及安装和刷漆 12.其他满足设计及规范要求 | m | 21.3
本页小计
表-08
分部分项工程和单价措施项目清单与计价表
工程名称： |  | 四川省妇幼保健院急诊科高依赖病区改扩建项目\急诊科高依赖病区改扩建项目【安装工程】 |  |  |  | 标段： |  |  | 第28页共68页
序号 | 项目编码 |  | 项目名称 | 项目特征描述 | 计量 单位 | 工程量 | 金额（元）
[7 empty] | 综合单价 | 合价 | 其中
[9 empty] | 定额人工费 | 定额机械费 | 暂估价
44 | 031001006099 |  | 排水管UPVC DN75 | 1.安装部位：室内、包含地下室（地下车库）、暗室、净高＜1.6m楼层及管井、竖井内、封闭吊顶天棚内等 2.介质：污水、废水、通气综合 3.材质：UPVC塑料管 4.型号、规格：DN75 5.连接方式：承插粘接 6.接口材料：综合 7.灌水通球试验综合考虑 8.含各种管件、接头,带丝管件价差综合考虑，含止水环（节）、透气帽、H型管件、存水弯等，管件规格及承压能力应与管材相同 9.非同步施工的室内管道安装的打、堵洞眼 10.管道预埋、预留孔洞、堵洞、打洞、凿槽、刨沟、补槽、压槽等 11.含管道支.吊架、管卡、托钩等材料及安装和刷漆 12.其他满足设计及规范要求 | m | 9.35
本页小计
表-08
分部分项工程和单价措施项目清单与计价表
工程名称： |  | 四川省妇幼保健院急诊科高依赖病区改扩建项目\急诊科高依赖病区改扩建项目【安装工程】 |  |  |  | 标段： |  |  | 第29页共68页
序号 | 项目编码 |  | 项目名称 | 项目特征描述 | 计量 单位 | 工程量 | 金额（元）
[7 empty] | 综合单价 | 合价 | 其中
[9 empty] | 定额人工费 | 定额机械费 | 暂估价
45 | 031001006100 |  | 排水管UPVC DN100 | 1.安装部位：室内、包含地下室（地下车库）、暗室、净高＜1.6m楼层及管井、竖井内、封闭吊顶天棚内等 2.介质：污水、废水、通气综合 3.材质：UPVC塑料管 4.型号、规格：DN110 5.连接方式：承插粘接 6.接口材料：综合 7.灌水通球试验综合考虑 8.含各种管件、接头,带丝管件价差综合考虑，含止水环（节）、透气帽、H型管件、存水弯等，管件规格及承压能力应与管材相同 9.非同步施工的室内管道安装的打、堵洞眼 10.管道预埋、预留孔洞、堵洞、打洞、凿槽、刨沟、补槽、压槽等 11.含管道支.吊架、管卡、托钩等材料及安装和刷漆 12.其他满足设计及规范要求 | m | 52.87
本页小计
表-08
分部分项工程和单价措施项目清单与计价表
工程名称： |  | 四川省妇幼保健院急诊科高依赖病区改扩建项目\急诊科高依赖病区改扩建项目【安装工程】 |  |  |  | 标段： |  |  | 第30页共68页
序号 | 项目编码 |  | 项目名称 | 项目特征描述 | 计量 单位 | 工程量 | 金额（元）
[7 empty] | 综合单价 | 合价 | 其中
[9 empty] | 定额人工费 | 定额机械费 | 暂估价
46 | 031001006101 |  | 冷水管PPR DN50 | 1.安装部位：室内、包含地下室（地下车库）、暗室、净高＜1.6m楼层及管井、竖井内、封闭吊顶天棚内等 2.输送介质：冷水 3.材质：PP-R管 4.型号、规格：DN50，压力等级：综合考虑 5.连接方式：热熔连接 6.生活给水管根据装修色调确定 7.管道冲洗、消毒、水压及泄漏试验综合考虑 8.含各种管件、接头、带丝管件价差综合考虑，管件规格及承压能力应与管材相同 9.非同步施工的室内管道安装的打、堵洞眼 10.管道预埋、预留孔洞、堵洞、打洞、凿槽、刨沟、补槽、压槽等 11.含管道支.吊架、管卡、托钩等材料及安装和刷漆 12.其他满足设计及规范要求 | m | 1.82
本页小计
表-08
分部分项工程和单价措施项目清单与计价表
工程名称： |  | 四川省妇幼保健院急诊科高依赖病区改扩建项目\急诊科高依赖病区改扩建项目【安装工程】 |  |  |  | 标段： |  |  | 第31页共68页
序号 | 项目编码 |  | 项目名称 | 项目特征描述 | 计量 单位 | 工程量 | 金额（元）
[7 empty] | 综合单价 | 合价 | 其中
[9 empty] | 定额人工费 | 定额机械费 | 暂估价
47 | 031001006102 |  | 冷水管PPR DN40 | 1.安装部位：室内、包含地下室（地下车库）、暗室、净高＜1.6m楼层及管井、竖井内、封闭吊顶天棚内等 2.输送介质：冷水 3.材质：PP-R管 4.型号、规格：DN40 ，压力等级：综合考虑 5.连接方式：热熔连接 6.生活给水管根据装修色调确定 7.管道冲洗、消毒、水压及泄漏试验综合考虑 8.含各种管件、接头、带丝管件价差综合考虑，管件规格及承压能力应与管材相同 9.非同步施工的室内管道安装的打、堵洞眼 10.管道预埋、预留孔洞、堵洞、打洞、凿槽、刨沟、补槽、压槽等 11.含管道支.吊架、管卡、托钩等材料及安装和刷漆 12.其他满足设计及规范要求 | m | 8.25
本页小计
表-08
分部分项工程和单价措施项目清单与计价表
工程名称： |  | 四川省妇幼保健院急诊科高依赖病区改扩建项目\急诊科高依赖病区改扩建项目【安装工程】 |  |  |  | 标段： |  |  | 第32页共68页
序号 | 项目编码 |  | 项目名称 | 项目特征描述 | 计量 单位 | 工程量 | 金额（元）
[7 empty] | 综合单价 | 合价 | 其中
[9 empty] | 定额人工费 | 定额机械费 | 暂估价
48 | 031001006103 |  | 冷水管PPR DN32 | 1.安装部位：室内、包含地下室（地下车库）、暗室、净高＜1.6m楼层及管井、竖井内、封闭吊顶天棚内等 2.输送介质：冷水 3.材质：PP-R管 4.型号、规格：DN32，压力等级：综合考虑 5.连接方式：热熔连接 6.生活给水管根据装修色调确定 7.管道冲洗、消毒、水压及泄漏试验综合考虑 8.含各种管件、接头、带丝管件价差综合考虑，管件规格及承压能力应与管材相同 9.非同步施工的室内管道安装的打、堵洞眼 10.管道预埋、预留孔洞、堵洞、打洞、凿槽、刨沟、补槽、压槽等 11.含管道支.吊架、管卡、托钩等材料及安装和刷漆 12.其他满足设计及规范要求 | m | 6.6
本页小计
表-08
分部分项工程和单价措施项目清单与计价表
工程名称： |  | 四川省妇幼保健院急诊科高依赖病区改扩建项目\急诊科高依赖病区改扩建项目【安装工程】 |  |  |  | 标段： |  |  | 第33页共68页
序号 | 项目编码 |  | 项目名称 | 项目特征描述 | 计量 单位 | 工程量 | 金额（元）
[7 empty] | 综合单价 | 合价 | 其中
[9 empty] | 定额人工费 | 定额机械费 | 暂估价
49 | 031001006104 |  | 冷水管PPR DN25 | 1.安装部位：室内、包含地下室（地下车库）、暗室、净高＜1.6m楼层及管井、竖井内、封闭吊顶天棚内等 2.输送介质：冷水 3.材质：PP-R管 4.型号、规格：DN25，压力等级：综合考虑 5.连接方式：热熔连接 6.生活给水管根据装修色调确定 7.管道冲洗、消毒、水压及泄漏试验综合考虑 8.含各种管件、接头、带丝管件价差综合考虑，管件规格及承压能力应与管材相同 9.非同步施工的室内管道安装的打、堵洞眼 10.管道预埋、预留孔洞、堵洞、打洞、凿槽、刨沟、补槽、压槽等 11.含管道支.吊架、管卡、托钩等材料及安装和刷漆 12.其他满足设计及规范要求 | m | 31.29
本页小计
表-08
分部分项工程和单价措施项目清单与计价表
工程名称： |  | 四川省妇幼保健院急诊科高依赖病区改扩建项目\急诊科高依赖病区改扩建项目【安装工程】 |  |  |  | 标段： |  |  | 第34页共68页
序号 | 项目编码 |  | 项目名称 | 项目特征描述 | 计量 单位 | 工程量 | 金额（元）
[7 empty] | 综合单价 | 合价 | 其中
[9 empty] | 定额人工费 | 定额机械费 | 暂估价
50 | 031001006105 |  | 冷水管PPR DN20 | 1.安装部位：室内、包含地下室（地下车库）、暗室、净高＜1.6m楼层及管井、竖井内、封闭吊顶天棚内等 2.输送介质：冷水 3.材质：PP-R管 4.型号、规格：DN20，压力等级：综合考虑 5.连接方式：热熔连接 6.生活给水管根据装修色调确定 7.管道冲洗、消毒、水压及泄漏试验综合考虑 8.含各种管件、接头、带丝管件价差综合考虑，管件规格及承压能力应与管材相同 9.非同步施工的室内管道安装的打、堵洞眼 10.管道预埋、预留孔洞、堵洞、打洞、凿槽、刨沟、补槽、压槽等 11.含管道支.吊架、管卡、托钩等材料及安装和刷漆 12.其他满足设计及规范要求 | m | 4.94
本页小计
表-08
分部分项工程和单价措施项目清单与计价表
工程名称： |  | 四川省妇幼保健院急诊科高依赖病区改扩建项目\急诊科高依赖病区改扩建项目【安装工程】 |  |  |  | 标段： |  |  | 第35页共68页
序号 | 项目编码 |  | 项目名称 | 项目特征描述 | 计量 单位 | 工程量 | 金额（元）
[7 empty] | 综合单价 | 合价 | 其中
[9 empty] | 定额人工费 | 定额机械费 | 暂估价
51 | 031001006106 |  | 冷水管PPR DN15 | 1.安装部位：室内、包含地下室（地下车库）、暗室、净高＜1.6m楼层及管井、竖井内、封闭吊顶天棚内等 2.输送介质：冷水 3.材质：PP-R管 4.型号、规格：DN15，压力等级：综合考虑 5.连接方式：热熔连接 6.生活给水管根据装修色调确定 7.管道冲洗、消毒、水压及泄漏试验综合考虑 8.含各种管件、接头、带丝管件价差综合考虑，管件规格及承压能力应与管材相同 9.非同步施工的室内管道安装的打、堵洞眼 10.管道预埋、预留孔洞、堵洞、打洞、凿槽、刨沟、补槽、压槽等 11.含管道支.吊架、管卡、托钩等材料及安装和刷漆 12.其他满足设计及规范要求 | m | 34.67
本页小计
表-08
分部分项工程和单价措施项目清单与计价表
工程名称： |  | 四川省妇幼保健院急诊科高依赖病区改扩建项目\急诊科高依赖病区改扩建项目【安装工程】 |  |  |  | 标段： |  |  | 第36页共68页
序号 | 项目编码 |  | 项目名称 | 项目特征描述 | 计量 单位 | 工程量 | 金额（元）
[7 empty] | 综合单价 | 合价 | 其中
[9 empty] | 定额人工费 | 定额机械费 | 暂估价
52 | 031001006107 |  | 热水管PPR DN20 | 1.安装部位：室内、包含地下室（地下车库）、暗室、净高＜1.6m楼层及管井、竖井内、封闭吊顶天棚内等 2.输送介质：热水 3.材质：PP-R管 4.型号、规格：DN20、压力等级：综合考虑 5.连接方式：热熔连接 6.生活给水管根据装修色调确定 7.管道冲洗、消毒、水压及泄漏试验综合考虑 8.含各种管件、接头、带丝管件价差综合考虑，管件规格及承压能力应与管材相同 9.非同步施工的室内管道安装的打、堵洞眼 10.管道预埋、预留孔洞、堵洞、打洞、凿槽、刨沟、补槽、压槽等 11.含管道支.吊架、管卡、托钩等材料及安装和刷漆 12.其他满足设计及规范要求 | m | 6.42
本页小计
表-08
分部分项工程和单价措施项目清单与计价表
工程名称： |  | 四川省妇幼保健院急诊科高依赖病区改扩建项目\急诊科高依赖病区改扩建项目【安装工程】 |  |  |  | 标段： |  |  | 第37页共68页
序号 | 项目编码 |  | 项目名称 | 项目特征描述 | 计量 单位 | 工程量 | 金额（元）
[7 empty] | 综合单价 | 合价 | 其中
[9 empty] | 定额人工费 | 定额机械费 | 暂估价
53 | 031001006108 |  | 热水管PPR DN15 | 1.安装部位：室内、包含地下室（地下车库）、暗室、净高＜1.6m楼层及管井、竖井内、封闭吊顶天棚内等、包含地下室（地下车库）、暗室、净高＜1.6m楼层及管井、竖井内、封闭吊顶天棚内等 2.输送介质：热水 3.材质：PP-R管 4.型号、规格：DN15、压力等级：综合考虑 5.连接方式：热熔连接 6.生活给水管根据装修色调确定 7.管道冲洗、消毒、水压及泄漏试验综合考虑 8.含各种管件、接头、带丝管件价差综合考虑，管件规格及承压能力应与管材相同 9.非同步施工的室内管道安装的打、堵洞眼 10.管道预埋、预留孔洞、堵洞、打洞、凿槽、刨沟、补槽、压槽等 11.含管道支.吊架、管卡、 | m | 23.6
本页小计
表-08
分部分项工程和单价措施项目清单与计价表
工程名称： |  | 四川省妇幼保健院急诊科高依赖病区改扩建项目\急诊科高依赖病区改扩建项目【安装工程】 |  |  |  | 标段： |  |  | 第38页共68页
序号 | 项目编码 |  | 项目名称 | 项目特征描述 | 计量 单位 | 工程量 | 金额（元）
[7 empty] | 综合单价 | 合价 | 其中
[9 empty] | 定额人工费 | 定额机械费 | 暂估价
托钩等材料及安装和刷漆 12.其他满足设计及规范要求
54 | 031002003109 |  | 机械开孔 DN100 | 1.名称、类型：机械开孔 2.规格：DN100 3.填料材质：综合 4.其他：含孔洞封堵施工 5.安装部位：室内包含地下室（地下车库）、暗室、净高＜1.6m楼层及管井、竖井内、封闭吊顶天棚内等 6.其他满足规范及验收要求 | 个 | 9
55 | 031002003110 |  | 机械开孔 DN50 | 1.名称、类型：机械开孔 2.规格：DN50 3.填料材质：综合 4.其他：含孔洞封堵施工 5.安装部位：室内包含地下室（地下车库）、暗室、净高＜1.6m楼层及管井、竖井内、封闭吊顶天棚内等 6.其他满足规范及验收要求 | 个 | 16
本页小计
表-08
分部分项工程和单价措施项目清单与计价表
工程名称： |  | 四川省妇幼保健院急诊科高依赖病区改扩建项目\急诊科高依赖病区改扩建项目【安装工程】 |  |  |  | 标段： |  |  | 第39页共68页
序号 | 项目编码 |  | 项目名称 | 项目特征描述 | 计量 单位 | 工程量 | 金额（元）
[7 empty] | 综合单价 | 合价 | 其中
[9 empty] | 定额人工费 | 定额机械费 | 暂估价
56 | 031002003111 |  | 一般钢套管制作安装 DN100（穿楼板） | 1.名称、类型：一般钢套管制作安装（穿楼板） 2.材质：焊接钢管 3.规格：DN100 4.填料材质：综合 5.其他：含孔洞预留及封堵施工 6.安装部位：室内包含地下室（地下车库）、暗室、净高＜1.6m楼层及管井、竖井内、封闭吊顶天棚内等 7.其他满足规范及验收要求 | 个 | 9
57 | 031002003112 |  | 一般钢套管制作安装 DN50（穿楼板） | 1.名称、类型：一般钢套管制作安装（穿楼板） 2.材质：焊接钢管 3.规格：DN50 4.填料材质：综合 5.其他：含孔洞预留及封堵施工 6.安装部位：室内包含地下室（地下车库）、暗室、净高＜1.6m楼层及管井、竖井内、封闭吊顶天棚内等 7.其他满足规范及验收要求 | 个 | 16
本页小计
表-08
分部分项工程和单价措施项目清单与计价表
工程名称： |  | 四川省妇幼保健院急诊科高依赖病区改扩建项目\急诊科高依赖病区改扩建项目【安装工程】 |  |  |  | 标段： |  |  | 第40页共68页
序号 | 项目编码 |  | 项目名称 | 项目特征描述 | 计量 单位 | 工程量 | 金额（元）
[7 empty] | 综合单价 | 合价 | 其中
[9 empty] | 定额人工费 | 定额机械费 | 暂估价
58 | 031002003113 |  | 一般钢套管制作安装 DN50（穿墙） | 1.名称、类型：一般钢套管制作安装（穿墙） 2.材质：焊接钢管 3.规格：DN50 4.填料材质：综合 5.其他：含孔洞预留及封堵施工 6.安装部位：室内包含地下室（地下车库）、暗室、净高＜1.6m楼层及管井、竖井内、封闭吊顶天棚内等 7.其他满足规范及验收要求 | 个 | 1
59 | 031002003114 |  | 一般钢套管制作安装 DN100（穿墙） | 1.名称、类型：一般钢套管制作安装（穿墙） 2.材质：焊接钢管 3.规格：DN100 4.填料材质：综合 5.其他：含孔洞预留及封堵施工 6.安装部位：室内包含地下室（地下车库）、暗室、净高＜1.6m楼层及管井、竖井内、封闭吊顶天棚内等 7.其他满足规范及验收要求 | 个 | 1
本页小计
表-08
分部分项工程和单价措施项目清单与计价表
工程名称： |  | 四川省妇幼保健院急诊科高依赖病区改扩建项目\急诊科高依赖病区改扩建项目【安装工程】 |  |  |  | 标段： |  |  | 第41页共68页
序号 | 项目编码 |  | 项目名称 | 项目特征描述 | 计量 单位 | 工程量 | 金额（元）
[7 empty] | 综合单价 | 合价 | 其中
[9 empty] | 定额人工费 | 定额机械费 | 暂估价
60 | 031208002115 |  | 橡塑保温、防结露 管道≤ф57 | 1.绝热材料品种：橡塑、玻璃丝布 2.绝热厚度、做法：满足要求 3.设备保温：做法详国标《管道和设备保温、防结露及电伴热》。 4.其他满足规范及验收要求。 | m | 46
分部小计
通风空调工程
本页小计
表-08
分部分项工程和单价措施项目清单与计价表
工程名称： |  | 四川省妇幼保健院急诊科高依赖病区改扩建项目\急诊科高依赖病区改扩建项目【安装工程】 |  |  |  | 标段： |  |  | 第42页共68页
序号 | 项目编码 |  | 项目名称 | 项目特征描述 | 计量 单位 | 工程量 | 金额（元）
[7 empty] | 综合单价 | 合价 | 其中
[9 empty] | 定额人工费 | 定额机械费 | 暂估价
61 | 030701003116 |  | 风管式室内机(高效型) FG-2.2 | 1.名称：风管式室内机(高效型) FG-2.2 2.参数：制冷量≥2.2kW,制热量≥2.5kw， 其余参数详设计 3.安装方式：详设计 4.基础型钢、支架制作安装、除锈刷油及减震要求：型钢（含基础型钢）综合考虑，配减震支吊架或减震器 5.单机试运转要求：其他满足设计及规范要求 6.含保温（保温材质及厚度详设计） 7.含与室内机联动控制线接线、冷媒剂、分歧管 8.其他要求:为完成本项目的所有工作内容，未尽事宜见清单规范、招标文件要求、设计要求、相关图集。 | 台 | 7
本页小计
表-08
分部分项工程和单价措施项目清单与计价表
工程名称： |  | 四川省妇幼保健院急诊科高依赖病区改扩建项目\急诊科高依赖病区改扩建项目【安装工程】 |  |  |  | 标段： |  |  | 第43页共68页
序号 | 项目编码 |  | 项目名称 | 项目特征描述 | 计量 单位 | 工程量 | 金额（元）
[7 empty] | 综合单价 | 合价 | 其中
[9 empty] | 定额人工费 | 定额机械费 | 暂估价
62 | 030701003117 |  | 风管式室内机(高效型) FG-4.5 | 1.名称：风管式室内机(高效型) FG-4.5 2.参数：制冷量≥2.2kW,制热量≥2.5kw， 其余参数详设计 3.安装方式：详设计 4.基础型钢、支架制作安装、除锈刷油及减震要求：型钢（含基础型钢）综合考虑，配减震支吊架或减震器 5.单机试运转要求：其他满足设计及规范要求 6.含保温（保温材质及厚度详设计） 7.含与室内机联动控制线接线、冷媒剂、分歧管 8.其他要求:为完成本项目的所有工作内容，未尽事宜见清单规范、招标文件要求、设计要求、相关图集。 | 台 | 9
本页小计
表-08
分部分项工程和单价措施项目清单与计价表
工程名称： |  | 四川省妇幼保健院急诊科高依赖病区改扩建项目\急诊科高依赖病区改扩建项目【安装工程】 |  |  |  | 标段： |  |  | 第44页共68页
序号 | 项目编码 |  | 项目名称 | 项目特征描述 | 计量 单位 | 工程量 | 金额（元）
[7 empty] | 综合单价 | 合价 | 其中
[9 empty] | 定额人工费 | 定额机械费 | 暂估价
63 | 030701003118 |  | 四面出风嵌入式室内机(高效型) TH-2.8 | 1.名称：四面出风嵌入式室内机(高效型) TH-2.8 2.参数：制冷量≥2.8kW,制热量≥3.2kw， 其余参数详设计 3.安装方式：详设计 4.基础型钢、支架制作安装、除锈刷油及减震要求：型钢（含基础型钢）综合考虑，配减震支吊架或减震器 5.单机试运转要求：其他满足设计及规范要求 6.含保温（保温材质及厚度详设计） 7.含与室内机联动控制线接线、冷媒剂、分歧管 8.其他要求:为完成本项目的所有工作内容，未尽事宜见清单规范、招标文件要求、设计要求、相关图集。 | 台 | 4
本页小计
表-08
分部分项工程和单价措施项目清单与计价表
工程名称： |  | 四川省妇幼保健院急诊科高依赖病区改扩建项目\急诊科高依赖病区改扩建项目【安装工程】 |  |  |  | 标段： |  |  | 第45页共68页
序号 | 项目编码 |  | 项目名称 | 项目特征描述 | 计量 单位 | 工程量 | 金额（元）
[7 empty] | 综合单价 | 合价 | 其中
[9 empty] | 定额人工费 | 定额机械费 | 暂估价
64 | 030701003119 |  | 空调室外机 VRV-1-1 | 1.名称：空调室外机 VRV-1-1 2.参数：制冷量≥28kW,制热量≥31.5kw， 其余参数详设计 3.安装方式：详设计 4.基础型钢、支架制作安装、除锈刷油及减震要求：型钢（含基础型钢）综合考虑，配减震支吊架或减震器 5.单机试运转要求：其他满足设计及规范要求 6.含保温（保温材质及厚度详设计） 7.含与室内机联动控制线、冷媒剂、集水盘 8.其他要求:为完成本项目的所有工作内容，未尽事宜见清单规范、招标文件要求、设计要求、相关图集。 | 台 | 1
本页小计
表-08
分部分项工程和单价措施项目清单与计价表
工程名称： |  | 四川省妇幼保健院急诊科高依赖病区改扩建项目\急诊科高依赖病区改扩建项目【安装工程】 |  |  |  | 标段： |  |  | 第46页共68页
序号 | 项目编码 |  | 项目名称 | 项目特征描述 | 计量 单位 | 工程量 | 金额（元）
[7 empty] | 综合单价 | 合价 | 其中
[9 empty] | 定额人工费 | 定额机械费 | 暂估价
65 | 030108001120 |  | 管道式离心风机 XF-1-1 | 1.名称：管道式离心风机 XF-1-1 2.参数：风量≥1000m3/h，其余参数详设计 3.安装方式：详设计 4.基础型钢、支架制作安装、除锈刷油及减震要求：型钢（含基础型钢）综合考虑，配减震支吊架或减震器 5.单机试运转要求：其他满足设计及规范要求 6.其他要求:为完成本项目的所有工作内容，未尽事宜见清单规范、招标文件要求、设计要求、相关图集。 | 台 | 1
本页小计
表-08
分部分项工程和单价措施项目清单与计价表
工程名称： |  | 四川省妇幼保健院急诊科高依赖病区改扩建项目\急诊科高依赖病区改扩建项目【安装工程】 |  |  |  | 标段： |  |  | 第47页共68页
序号 | 项目编码 |  | 项目名称 | 项目特征描述 | 计量 单位 | 工程量 | 金额（元）
[7 empty] | 综合单价 | 合价 | 其中
[9 empty] | 定额人工费 | 定额机械费 | 暂估价
66 | 030108001121 |  | 管道式离心风机 PF-1-1 | 1.名称：管道式离心风机 PF-1-1 2.参数：风量≥800m3/h，其余参数详设计 3.安装方式：详设计 4.基础型钢、支架制作安装、除锈刷油及减震要求：型钢（含基础型钢）综合考虑，配减震支吊架或减震器 5.单机试运转要求：其他满足设计及规范要求 6.其他要求:为完成本项目的所有工作内容，未尽事宜见清单规范、招标文件要求、设计要求、相关图集。 | 台 | 1
本页小计
表-08
分部分项工程和单价措施项目清单与计价表
工程名称： |  | 四川省妇幼保健院急诊科高依赖病区改扩建项目\急诊科高依赖病区改扩建项目【安装工程】 |  |  |  | 标段： |  |  | 第48页共68页
序号 | 项目编码 |  | 项目名称 | 项目特征描述 | 计量 单位 | 工程量 | 金额（元）
[7 empty] | 综合单价 | 合价 | 其中
[9 empty] | 定额人工费 | 定额机械费 | 暂估价
67 | 030404031122 |  | 天花板式排气扇(自带止回阀) L=300m3/h | 1.名称 、型号、规格：天花板式排气扇(自带止回阀) L=300m3/h 2.安装形式：暗装 3.安装部位：室内包含地下室（地下车库）、暗室、净高＜1.6m楼层及管井、竖井内、封闭吊顶天棚内等 4.包含接线（含烫锡）等工作内容 5.预留孔洞、打孔洞及混凝土砂浆补孔洞 6.其他要求:为完成本项目的所有工作内容，未尽事宜见清单规范、招标文件要求、设计要求、相关图集。 | 套 | 3
本页小计
表-08
分部分项工程和单价措施项目清单与计价表
工程名称： |  | 四川省妇幼保健院急诊科高依赖病区改扩建项目\急诊科高依赖病区改扩建项目【安装工程】 |  |  |  | 标段： |  |  | 第49页共68页
序号 | 项目编码 |  | 项目名称 | 项目特征描述 | 计量 单位 | 工程量 | 金额（元）
[7 empty] | 综合单价 | 合价 | 其中
[9 empty] | 定额人工费 | 定额机械费 | 暂估价
68 | 030404031123 |  | 天花板式排气扇(自带止回阀) L=400m3/h | 1.名称 、型号、规格：天花板式排气扇(自带止回阀) L=400m3/h 2.安装形式：暗装 3.安装部位：室内包含地下室（地下车库）、暗室、净高＜1.6m楼层及管井、竖井内、封闭吊顶天棚内等 4.包含接线（含烫锡）等工作内容 5.预留孔洞、打孔洞及混凝土砂浆补孔洞 6.其他要求:为完成本项目的所有工作内容，未尽事宜见清单规范、招标文件要求、设计要求、相关图集。 | 套 | 7
69 | 030703001124 |  | 手动对开多叶调节阀 200*120 | 1.名称：手动对开多叶调节阀 2.材质：综合考虑 3.型号、规格：200*120 4.附件配置：含减震支吊架及除锈防腐处理，综合考虑 5.其他满足规范及验收要求 | 个 | 4
本页小计
表-08
分部分项工程和单价措施项目清单与计价表
工程名称： |  | 四川省妇幼保健院急诊科高依赖病区改扩建项目\急诊科高依赖病区改扩建项目【安装工程】 |  |  |  | 标段： |  |  | 第50页共68页
序号 | 项目编码 |  | 项目名称 | 项目特征描述 | 计量 单位 | 工程量 | 金额（元）
[7 empty] | 综合单价 | 合价 | 其中
[9 empty] | 定额人工费 | 定额机械费 | 暂估价
70 | 030703001125 |  | 手动对开多叶调节阀 200*200 | 1.名称：手动对开多叶调节阀 2.材质：综合考虑 3.型号、规格：200*200 4.附件配置：含减震支吊架及除锈防腐处理，综合考虑 5.其他满足规范及验收要求 | 个 | 6
71 | 030703001126 |  | 手动对开多叶调节阀 320*200 | 1.名称：手动对开多叶调节阀 2.材质：综合考虑 3.型号、规格：320*200 4.附件配置：含减震支吊架及除锈防腐处理，综合考虑 5.其他满足规范及验收要求 | 个 | 4
72 | 030703001127 |  | 70℃防火阀 630*320 | 1.名称：70℃防火阀 2.材质：综合考虑 3.型号、规格：630*320 4.附件配置：含减震支吊架及除锈防腐处理，综合考虑 5.其他满足规范及验收要求 | 个 | 1
本页小计
表-08
分部分项工程和单价措施项目清单与计价表
工程名称： |  | 四川省妇幼保健院急诊科高依赖病区改扩建项目\急诊科高依赖病区改扩建项目【安装工程】 |  |  |  | 标段： |  |  | 第51页共68页
序号 | 项目编码 |  | 项目名称 | 项目特征描述 | 计量 单位 | 工程量 | 金额（元）
[7 empty] | 综合单价 | 合价 | 其中
[9 empty] | 定额人工费 | 定额机械费 | 暂估价
73 | 030703001128 |  | 70℃防火阀 1250*500 | 1.名称：70℃防火阀 2.材质：综合考虑 3.型号、规格：1250*500 4.附件配置：含减震支吊架及除锈防腐处理，综合考虑 5.其他满足规范及验收要求 | 个 | 1
74 | 030703007129 |  | 单层百叶风口（带阀） 150*150 | 1.名称：单层百叶风口（带阀） 2.材质：碳钢 3.型号、规格：150*150 4.其他满足规范及验收要求 | 个 | 20
75 | 030703007130 |  | 单层百叶风口（带阀） 200*200 | 1.名称：单层百叶风口（带阀） 2.材质：碳钢 3.型号、规格：200*200 4.其他满足规范及验收要求 | 个 | 10
76 | 030703007131 |  | 单层百叶风口 400*250 | 1.名称：单层百叶风口 2.材质：碳钢 3.型号、规格：400*250 4.其他满足规范及验收要求 | 个 | 9
77 | 030703007132 |  | 单层百叶风口 550*200 | 1.名称：单层百叶风口 2.材质：碳钢 3.型号、规格：550*200 4.其他满足规范及验收要求 | 个 | 9
本页小计
表-08
分部分项工程和单价措施项目清单与计价表
工程名称： |  | 四川省妇幼保健院急诊科高依赖病区改扩建项目\急诊科高依赖病区改扩建项目【安装工程】 |  |  |  | 标段： |  |  | 第52页共68页
序号 | 项目编码 |  | 项目名称 | 项目特征描述 | 计量 单位 | 工程量 | 金额（元）
[7 empty] | 综合单价 | 合价 | 其中
[9 empty] | 定额人工费 | 定额机械费 | 暂估价
78 | 030703007133 |  | 单层百叶风口 585*195 | 1.名称：单层百叶风口 2.材质：碳钢 3.型号、规格：585*195 4.其他满足规范及验收要求 | 个 | 11
79 | 030703007134 |  | 单层百叶风口 670*160 | 1.名称：单层百叶风口 2.材质：碳钢 3.型号、规格：670*160 4.其他满足规范及验收要求 | 个 | 7
80 | 030703007135 |  | 方形散流器 500*500 | 1.名称：方形散流器 2.材质：碳钢 3.型号、规格：500*500 4.其他满足规范及验收要求 | 个 | 9
81 | 030703007136 |  | 防雨百叶风口（带防虫网） 500*200 | 1.名称：防雨百叶风口（带防虫网） 2.材质：碳钢 3.型号、规格：500*200 4.其他满足规范及验收要求 | 个 | 1
82 | 030703007137 |  | 防雨百叶风口（带防虫网） 800*200 | 1.名称：防雨百叶风口（带防虫网） 2.材质：碳钢 3.型号、规格：800*200 4.其他满足规范及验收要求 | 个 | 1
本页小计
表-08
分部分项工程和单价措施项目清单与计价表
工程名称： |  | 四川省妇幼保健院急诊科高依赖病区改扩建项目\急诊科高依赖病区改扩建项目【安装工程】 |  |  |  | 标段： |  |  | 第53页共68页
序号 | 项目编码 |  | 项目名称 | 项目特征描述 | 计量 单位 | 工程量 | 金额（元）
[7 empty] | 综合单价 | 合价 | 其中
[9 empty] | 定额人工费 | 定额机械费 | 暂估价
83 | 030703001138 |  | 风管蝶阀 250*160 | 1.名称：风管蝶阀 2.材质：综合考虑 3.型号、规格：250*160 4.附件配置：含减震支吊架及除锈防腐处理，综合考虑 5.其他满足规范及验收要求 | 个 | 3
84 | 030703021139 |  | 消声静压箱 320*200，L=1000 | 1.名称 消声静压箱 2.型号：详设计 3.规格：320*200，L=1000 4.支架形式、材质：型钢综合，减振吊架 5.除锈、刷油及防腐要求：表面除锈后刷防锈底漆与调和漆各二遍，综合考虑 6.其他满足规范及验收要求 | 个 | 1
85 | 030703021140 |  | 消声静压箱 500*200，L=1000 | 1.名称 消声静压箱 2.型号：详设计 3.规格：500*200，L=1000 4.支架形式、材质：型钢综合，减振吊架 5.除锈、刷油及防腐要求：表面除锈后刷防锈底漆与调和漆各二遍，综合考虑 6.其他满足规范及验收要求 | 个 | 2
本页小计
表-08
分部分项工程和单价措施项目清单与计价表
工程名称： |  | 四川省妇幼保健院急诊科高依赖病区改扩建项目\急诊科高依赖病区改扩建项目【安装工程】 |  |  |  | 标段： |  |  | 第54页共68页
序号 | 项目编码 |  | 项目名称 | 项目特征描述 | 计量 单位 | 工程量 | 金额（元）
[7 empty] | 综合单价 | 合价 | 其中
[9 empty] | 定额人工费 | 定额机械费 | 暂估价
86 | 030703021141 |  | 消声静压箱 800*200，L=1000 | 1.名称 消声静压箱 2.型号：详设计 3.规格：800*200，L=1000 4.支架形式、材质：型钢综合，减振吊架 5.除锈、刷油及防腐要求：表面除锈后刷防锈底漆与调和漆各二遍，综合考虑 6.其他满足规范及验收要求 | 个 | 1
本页小计
表-08
分部分项工程和单价措施项目清单与计价表
工程名称： |  | 四川省妇幼保健院急诊科高依赖病区改扩建项目\急诊科高依赖病区改扩建项目【安装工程】 |  |  |  | 标段： |  |  | 第55页共68页
序号 | 项目编码 |  | 项目名称 | 项目特征描述 | 计量 单位 | 工程量 | 金额（元）
[7 empty] | 综合单价 | 合价 | 其中
[9 empty] | 定额人工费 | 定额机械费 | 暂估价
87 | 031001001142 |  | 热镀锌钢管 DN20 | 1.安装部位：室内包含地下室（地下车库）、暗室、净高＜1.6m楼层及管井、竖井内、封闭吊顶天棚内等 2.介质：综合考虑 3.材质:热镀锌钢管 4.型号、规格：DN20 5.连接方式：综合考虑 6.接口材料：综合 7.管道冲洗、水压及泄漏试验综合考虑，灌水通球试验综合考虑 8.含各种管件、接头,带丝管件价差综合考虑，管件规格及承压能力应与管材相同 9.非同步施工的室内管道安装的打、堵洞眼 10.管道预埋及凿槽、刨沟、补槽 11.含管道支.吊架材料及安装和刷漆 12.其他满足设计及规范要求 | m | 36.6
本页小计
表-08
分部分项工程和单价措施项目清单与计价表
工程名称： |  | 四川省妇幼保健院急诊科高依赖病区改扩建项目\急诊科高依赖病区改扩建项目【安装工程】 |  |  |  | 标段： |  |  | 第56页共68页
序号 | 项目编码 |  | 项目名称 | 项目特征描述 | 计量 单位 | 工程量 | 金额（元）
[7 empty] | 综合单价 | 合价 | 其中
[9 empty] | 定额人工费 | 定额机械费 | 暂估价
88 | 031001001143 |  | 热镀锌钢管 DN25 | 1.安装部位：室内包含地下室（地下车库）、暗室、净高＜1.6m楼层及管井、竖井内、封闭吊顶天棚内等 2.介质：综合考虑 3.材质:镀锌钢管 4.型号、规格：DN25 5.连接方式：综合考虑 6.接口材料：综合 7.管道冲洗、水压及泄漏试验综合考虑，灌水通球试验综合考虑 8.含各种管件、接头,带丝管件价差综合考虑，管件规格及承压能力应与管材相同 9.非同步施工的室内管道安装的打、堵洞眼 10.管道预埋及凿槽、刨沟、补槽 11.含管道支.吊架材料及安装和刷漆 12.其他满足设计及规范要求 | m | 16.48
本页小计
表-08
分部分项工程和单价措施项目清单与计价表
工程名称： |  | 四川省妇幼保健院急诊科高依赖病区改扩建项目\急诊科高依赖病区改扩建项目【安装工程】 |  |  |  | 标段： |  |  | 第57页共68页
序号 | 项目编码 |  | 项目名称 | 项目特征描述 | 计量 单位 | 工程量 | 金额（元）
[7 empty] | 综合单价 | 合价 | 其中
[9 empty] | 定额人工费 | 定额机械费 | 暂估价
89 | 031001001144 |  | 热镀锌钢管 DN32 | 1.安装部位：室内包含地下室（地下车库）、暗室、净高＜1.6m楼层及管井、竖井内、封闭吊顶天棚内等 2.介质：综合考虑 3.材质:镀锌钢管 4.型号、规格：DN32 5.连接方式：综合考虑 6.接口材料：综合 7.管道冲洗、水压及泄漏试验综合考虑，灌水通球试验综合考虑 8.含各种管件、接头,带丝管件价差综合考虑，管件规格及承压能力应与管材相同 9.非同步施工的室内管道安装的打、堵洞眼 10.管道预埋及凿槽、刨沟、补槽 11.含管道支.吊架材料及安装和刷漆 12.其他满足设计及规范要求 | m | 9.88
本页小计
表-08
分部分项工程和单价措施项目清单与计价表
工程名称： |  | 四川省妇幼保健院急诊科高依赖病区改扩建项目\急诊科高依赖病区改扩建项目【安装工程】 |  |  |  | 标段： |  |  | 第58页共68页
序号 | 项目编码 |  | 项目名称 | 项目特征描述 | 计量 单位 | 工程量 | 金额（元）
[7 empty] | 综合单价 | 合价 | 其中
[9 empty] | 定额人工费 | 定额机械费 | 暂估价
90 | 030702008145 |  | 铜管 φ9.5 | 1.安装部位：室内包含地下室（地下车库）、暗室、净高＜1.6m楼层及管井、竖井内、封闭吊顶天棚内等 2.输送介质：冷媒 3.材质：铜管 4.型号规格：Φ9.5 壁厚及压力等级详设计 5.连接方式：焊接 6.管道及管件（含分歧管件）安装 7.各种支架制作安装、冷媒填充、保温 8.管道吹洗及气压试验 冷桥垫木,管路过伸缩、沉降缝处的处理 9.型钢支架除锈、刷油、防腐：详设计 10.其他：满足设计、施工规范、相关技术及竣工验收要求 | m | 30
本页小计
表-08
分部分项工程和单价措施项目清单与计价表
工程名称： |  | 四川省妇幼保健院急诊科高依赖病区改扩建项目\急诊科高依赖病区改扩建项目【安装工程】 |  |  |  | 标段： |  |  | 第59页共68页
序号 | 项目编码 |  | 项目名称 | 项目特征描述 | 计量 单位 | 工程量 | 金额（元）
[7 empty] | 综合单价 | 合价 | 其中
[9 empty] | 定额人工费 | 定额机械费 | 暂估价
91 | 030702008146 |  | 铜管 φ12.7 | 1.安装部位：室内包含地下室（地下车库）、暗室、净高＜1.6m楼层及管井、竖井内、封闭吊顶天棚内等 2.输送介质：冷媒 3.材质：铜管 4.型号规格：Φ12.7 壁厚及压力等级详设计 5.连接方式：焊接 6.管道及管件（含分歧管件）安装 7.各种支架制作安装、冷媒填充、保温 8.管道吹洗及气压试验 冷桥垫木,管路过伸缩、沉降缝处的处理 9.型钢支架除锈、刷油、防腐：详设计 10.其他：满足设计、施工规范、相关技术及竣工验收要求 | m | 30
本页小计
表-08
分部分项工程和单价措施项目清单与计价表
工程名称： |  | 四川省妇幼保健院急诊科高依赖病区改扩建项目\急诊科高依赖病区改扩建项目【安装工程】 |  |  |  | 标段： |  |  | 第60页共68页
序号 | 项目编码 |  | 项目名称 | 项目特征描述 | 计量 单位 | 工程量 | 金额（元）
[7 empty] | 综合单价 | 合价 | 其中
[9 empty] | 定额人工费 | 定额机械费 | 暂估价
92 | 030702008147 |  | 铜管 φ15.9 | 1.安装部位：室内包含地下室（地下车库）、暗室、净高＜1.6m楼层及管井、竖井内、封闭吊顶天棚内等 2.输送介质：冷媒 3.材质：铜管 4.型号规格：Φ15.9 壁厚及压力等级详设计 5.连接方式：焊接 6.管道及管件（含分歧管件）安装 7.各种支架制作安装、冷媒填充、保温 8.管道吹洗及气压试验 冷桥垫木,管路过伸缩、沉降缝处的处理 9.型钢支架除锈、刷油、防腐：详设计 10.其他：满足设计、施工规范、相关技术及竣工验收要求 | m | 20
本页小计
表-08
分部分项工程和单价措施项目清单与计价表
工程名称： |  | 四川省妇幼保健院急诊科高依赖病区改扩建项目\急诊科高依赖病区改扩建项目【安装工程】 |  |  |  | 标段： |  |  | 第61页共68页
序号 | 项目编码 |  | 项目名称 | 项目特征描述 | 计量 单位 | 工程量 | 金额（元）
[7 empty] | 综合单价 | 合价 | 其中
[9 empty] | 定额人工费 | 定额机械费 | 暂估价
93 | 030702010148 |  | 分歧管 | 1.材质：紫铜 2.型号、规格：分歧管 (型号综合） 3.安装部位：室内包含地下室（地下车库）、暗室、净高＜1.6m楼层及管井、竖井内、封闭吊顶天棚内等 4.其他：满足设计及规范要求 | 个 | 20
本页小计
表-08
分部分项工程和单价措施项目清单与计价表
工程名称： |  | 四川省妇幼保健院急诊科高依赖病区改扩建项目\急诊科高依赖病区改扩建项目【安装工程】 |  |  |  | 标段： |  |  | 第62页共68页
序号 | 项目编码 |  | 项目名称 | 项目特征描述 | 计量 单位 | 工程量 | 金额（元）
[7 empty] | 综合单价 | 合价 | 其中
[9 empty] | 定额人工费 | 定额机械费 | 暂估价
94 | 030702001149 |  | 镀锌钢板矩形风管 B≤320 δ＝0.5 | 1.名称：矩形风管 2.材质：镀锌钢板 3.形状：矩形 4.底边长：B≤320 δ＝0.5 5.板材厚度 ：钢板厚度按风管制作标准执行 6.管件、法兰等附件及支架设计要求：符合设计及规范要求，包含落地支架及加强支架 7.接口形式：符合设计及规范要求 8.风管穿墙、楼板及风管与竖井连接处的缝隙应采用非燃烧材料填塞密实。穿越有防火、防爆要求的隔墙或楼板时，应按《通风与空调工程施工质量验收规范》(GB 50243-2002)第6.2.1条执行。 9.其他：符合设计及施工验收规范 | m2 | 91.44
本页小计
表-08
分部分项工程和单价措施项目清单与计价表
工程名称： |  | 四川省妇幼保健院急诊科高依赖病区改扩建项目\急诊科高依赖病区改扩建项目【安装工程】 |  |  |  | 标段： |  |  | 第63页共68页
序号 | 项目编码 |  | 项目名称 | 项目特征描述 | 计量 单位 | 工程量 | 金额（元）
[7 empty] | 综合单价 | 合价 | 其中
[9 empty] | 定额人工费 | 定额机械费 | 暂估价
95 | 030702001150 |  | 镀锌钢板矩形风管 320＜B≤450 δ＝0.6 | 1.名称：矩形风管 2.材质：镀锌钢板 3.形状：矩形 4.底边长：320＜B≤450 δ＝0.6 5.板材厚度 ：钢板厚度按风管制作标准执行 6.管件、法兰等附件及支架设计要求：符合设计及规范要求，包含落地支架及加强支架 7.接口形式：符合设计及规范要求 8.风管穿墙、楼板及风管与竖井连接处的缝隙应采用非燃烧材料填塞密实。穿越有防火、防爆要求的隔墙或楼板时，应按《通风与空调工程施工质量验收规范》(GB 50243-2002)第6.2.1条执行。 9.其他：符合设计及施工验收规范 | m2 | 16.97
本页小计
表-08
分部分项工程和单价措施项目清单与计价表
工程名称： |  | 四川省妇幼保健院急诊科高依赖病区改扩建项目\急诊科高依赖病区改扩建项目【安装工程】 |  |  |  | 标段： |  |  | 第64页共68页
序号 | 项目编码 |  | 项目名称 | 项目特征描述 | 计量 单位 | 工程量 | 金额（元）
[7 empty] | 综合单价 | 合价 | 其中
[9 empty] | 定额人工费 | 定额机械费 | 暂估价
96 | 030702001151 |  | 镀锌钢板矩形风管 450＜B≤630 δ＝0.6 | 1.名称：矩形风管 2.材质：镀锌钢板 3.形状：矩形 4.底边长：450＜B≤630 δ＝0.6 5.板材厚度 ：钢板厚度按风管制作标准执行 6.管件、法兰等附件及支架设计要求：符合设计及规范要求，包含落地支架及加强支架 7.接口形式：符合设计及规范要求 8.风管穿墙、楼板及风管与竖井连接处的缝隙应采用非燃烧材料填塞密实。穿越有防火、防爆要求的隔墙或楼板时，应按《通风与空调工程施工质量验收规范》(GB 50243-2002)第6.2.1条执行。 9.其他：符合设计及施工验收规范 | m2 | 140.85
本页小计
表-08
分部分项工程和单价措施项目清单与计价表
工程名称： |  | 四川省妇幼保健院急诊科高依赖病区改扩建项目\急诊科高依赖病区改扩建项目【安装工程】 |  |  |  | 标段： |  |  | 第65页共68页
序号 | 项目编码 |  | 项目名称 | 项目特征描述 | 计量 单位 | 工程量 | 金额（元）
[7 empty] | 综合单价 | 合价 | 其中
[9 empty] | 定额人工费 | 定额机械费 | 暂估价
97 | 030702001152 |  | 镀锌钢板矩形风管 630＜B≤1000 δ＝0.75 | 1.名称：矩形风管 2.材质：镀锌钢板 3.形状：矩形 4.底边长：630＜B≤1000 δ＝0.75 5.板材厚度 ：钢板厚度按风管制作标准执行 6.管件、法兰等附件及支架设计要求：符合设计及规范要求，包含落地支架及加强支架 7.接口形式：符合设计及规范要求 8.风管穿墙、楼板及风管与竖井连接处的缝隙应采用非燃烧材料填塞密实。穿越有防火、防爆要求的隔墙或楼板时，应按《通风与空调工程施工质量验收规范》(GB 50243-2002)第6.2.1条执行。 9.其他：符合设计及施工验收规范 | m2 | 9.27
本页小计
表-08
分部分项工程和单价措施项目清单与计价表
工程名称： |  | 四川省妇幼保健院急诊科高依赖病区改扩建项目\急诊科高依赖病区改扩建项目【安装工程】 |  |  |  | 标段： |  |  | 第66页共68页
序号 | 项目编码 |  | 项目名称 | 项目特征描述 | 计量 单位 | 工程量 | 金额（元）
[7 empty] | 综合单价 | 合价 | 其中
[9 empty] | 定额人工费 | 定额机械费 | 暂估价
98 | 030702001153 |  | 镀锌钢板矩形风管 1000＜B≤1250 δ＝1 | 1.名称：矩形风管 2.材质：镀锌钢板 3.形状：矩形 4.底边长：1000＜B≤1250 δ＝1 5.板材厚度 ：钢板厚度按风管制作标准执行 6.管件、法兰等附件及支架设计要求：符合设计及规范要求，包含落地支架及加强支架 7.接口形式：符合设计及规范要求 8.风管穿墙、楼板及风管与竖井连接处的缝隙应采用非燃烧材料填塞密实。穿越有防火、防爆要求的隔墙或楼板时，应按《通风与空调工程施工质量验收规范》(GB 50243-2002)第6.2.1条执行。 9.其他：符合设计及施工验收规范 | m2 | 4.12
本页小计
表-08
分部分项工程和单价措施项目清单与计价表
工程名称： |  | 四川省妇幼保健院急诊科高依赖病区改扩建项目\急诊科高依赖病区改扩建项目【安装工程】 |  |  |  | 标段： |  |  | 第67页共68页
序号 | 项目编码 |  | 项目名称 | 项目特征描述 | 计量 单位 | 工程量 | 金额（元）
[7 empty] | 综合单价 | 合价 | 其中
[9 empty] | 定额人工费 | 定额机械费 | 暂估价
99 | 030703001154 |  | 支架制作安装 | 1.名称:支架制作安装 2.材质:碳钢 3.其他：含除锈、刷油、防腐等，满足设计和招标技术要求及现行施工验收规范要求 | kg | 64.22
100 | 030703019155 |  | 风管不燃软接头 | 1.名称：风管不燃软接头 2.材质：不燃材料 3.其他满足规范及验收要求 | m2 | 0.4
101 | 031208002156 |  | 管道绝热保温 带铝箔离心玻璃棉管壳 ≤Φ57 厚度19mm | 1.绝热材料品种:难燃B1级闭孔橡塑发泡保温材料 ≤Φ57 2.绝热厚度: 厚度19mm 3.安装部位：室内包含地下室（地下车库）、暗室、净高＜1.6m楼层及管井、竖井内、封闭吊顶天棚内等 4.其他：满足设计及规范要求 | m3 | 5.86
102 | 030704002157 |  | 风管漏光试验、漏风试验 | 1.名称：漏光试验、漏风试验 2.试验要求：满足规范及验收要求 | m2 | 253.22
分部小计
单价措施项目清单
本页小计
表-08
分部分项工程和单价措施项目清单与计价表
工程名称： |  | 四川省妇幼保健院急诊科高依赖病区改扩建项目\急诊科高依赖病区改扩建项目【安装工程】 |  |  |  | 标段： |  |  | 第68页共68页
序号 | 项目编码 |  | 项目名称 | 项目特征描述 | 计量 单位 | 工程量 | 金额（元）
[7 empty] | 综合单价 | 合价 | 其中
[9 empty] | 定额人工费 | 定额机械费 | 暂估价
其他措施项目
103 | 031302007166 |  | 原有开关、插座、灯具、消防设施设备、管线等拆除及恢复费用 | 1.含原有的开关、插座、灯具、管线等安装类材料的拆除费用（含保护性拆除），并运输至业主指定存放地点。 | 项 | 1
104 | 031302007167 |  | 强弱电、给排水接驳费用 | 1.含本次改造强弱电系统电源、信号源的外部引入、给排水的外部接驳所需的材料、施工、拆除及恢复等。 | 项 | 1
分部小计
分部小计
本页小计
合 计
表-08

## F.4 总价措施项目清单与计价表(表-11)仅打印安全文明~1
总价措施项目清单与计价表
工程名称： | 四川省妇幼保健院急诊科高依赖病区改扩建项目\急诊科高依赖病区改扩建项目【安装工程】 |  |  | 标段： |  | 第1页共1页
序 号 | 项目编码 | 项目名称 | 计算基础 | 费率 （%） | 金额 （元） | 调整费率 (%) | 调整后金额 (元) | 备注
定额(人工费+机械费)
1 | 031302001158 | 安全文明施工费 |  |  | 7915.25
1.1 | ① | 环境保护费 | 分部分项工程及单价措施项目(定额人工费+定额机械费) |  | 626.39
1.2 | ② | 文明施工费 | 分部分项工程及单价措施项目(定额人工费+定额机械费) |  | 1423.61
1.3 | ③ | 安全施工费 | 分部分项工程及单价措施项目(定额人工费+定额机械费) |  | 2220.82
1.4 | ④ | 临时设施费 | 分部分项工程及单价措施项目(定额人工费+定额机械费) |  | 3644.43
2 | 031302002159 | 夜间施工增加费
3 | 031302003160 | 非夜间施工增加
4 | 031302004161 | 二次搬运费
5 | 031302005162 | 冬雨季施工增加费
6 | 031302006163 | 已完工程及设备保护费
7 | 031302008164 | 工程定位复测费
8 | 041109008165 | 投标人认为应该计列的其他措施费用
合计 |  |  |  |  | 7915.25
注：按施工方案计算的措施费，若无“计算基础”和“费率”的数值，也可只填“金额”数值，但应在备注栏说明施工方案出处或计算方法。用于投标报价时，“调整费率”及“调整后的金额”无需填写。
表-11

## G.1 其他项目清单与计价汇总表(表-12)-带金额【安装工~
其他项目清单与计价汇总表
工程名称： | 四川省妇幼保健院急诊科高依赖病区改扩建项目\急诊科高依赖病区改扩建项目【安装工程】 | 标段： |  | 第1页共1页
序号 | 项 目 名 称 | 金额(元) | 结算金额（元） | 备注
1 | 暂列金额 | 14870.01 |  | 明细详见表-12-1
2 | 暂估价
2.1 | 材料(工程设备)暂估价/结算价 | - |  | 明细详见表-12-2
2.2 | 专业工程暂估价/结算价 |  |  | 明细详见表-12-3
3 | 计日工 |  |  | 明细详见表-12-4
4 | 总承包服务费 |  |  | 明细详见表-12-5
合 计 |  | 14870.01 | - | -
注：材料（工程设备）暂估单价进入清单项目综合单价，此处不汇总。 表-12

## G.2 暂列金额明细表(表-12-1)【安装工程】
暂列金额明细表
工程名称： | 四川省妇幼保健院急诊科高依赖病区改扩建项目\急诊科高依赖病区改扩建项目【安装工程】 | 标段： |  |  | 第1页共1页
序号 | 项目名称 |  | 计量单位 | 暂定金额(元) | 备注
1 | 暂列金额 |  | 项 | 14870.01
合 计 |  |  |  | 14870.01 | -
注：此表由招标人填写，如不能详列，也可只列暂定金额总额，投标人应将上述暂列金额计入投标总价中。 表-12-1