## Sheet1
工 程 计 价 表
工程名称：四川妇幼保健院设备维修房装修改造工程
序号 | 项目名称 | 规格型号 | 单位 | 数量 | 综合 单价 | 合价 | 备注
1 | 防水 | 丙纶卷材 | m2 | 30
2 | 地面地砖 | 600*600 | m2 | 30
3 | 墙面开窗人工费 |  | 个 | 1
4 | 塑钢玻璃窗 |  | m2 | 2.25
5 | 换气扇 |  | 个 | 2
6 | 彩钢夹芯板隔断 |  | m2 | 18.6
7 | 彩钢门 | M1821 | 樘 | 1
9 | 强弱电改造 |  | m2 | 30
10 | 氧气减压器及连接软管 | YQY钢瓶减压器及软管连接 | 套 | 1
11 | 电动吸引器及连接软管 | 电源电压：220V/50Hz，电机功率120VA，抽气速率20L/min，极限负压值0.09Mpa | 套 | 1
12 | 氧气不锈钢管 ￠8*1 |  | m | 3
13 | 吸引不锈钢管 ￠10*1 |  | m | 3
14 | 医用气体终端（氧气） | 国标插口，带防错接装置 | 个 | 2
15 | 医用气体终端（吸引） | 国标插口，带防错接装置 | 个 | 2
16 | 医用气体终端（氧气） | 国标插口，带防错接装置 | 个 | 2
17 | 医用气体终端（吸引） | 国标插口，带防错接装置 | 个 | 2
18 | 低压球型接头 | 不锈钢航空球型连接装置 | 副 | 8
19 | 不锈钢管件 | 成品三通、接头等 | 批 | 1
20 | 铝合金设备带 | 200mm*60mm三腔体结构，表面喷塑 | m | 2
21 | 设备带封头 | 配套 | 个 | 2