## 工程清单
幕墙玻璃维修工程清单
工程名称 | 四川省妇幼保健院幕墙玻璃维修项目
序号 | 项目名称 | 项目特征描述 | 计量 单位 | 暂定 工程量 | 备注
1 | 6mm中空双钢化玻璃 | 1.玻璃为6mm中空双钢化玻璃； 2.品牌为市场一线品牌，生产厂家提供产品质量合格证，玻璃以原有标准色配置（色差基本一致）； 3.耐候胶和结构胶采用一线品牌； 4.玻璃固定方式：通过玻璃压块与立柱固定； 5.嵌缝、塞口材料种类：泡沫棒填缝，耐候胶密封； 6.措施采用施工吊篮或者蜘蛛人施工； 7.维修更换安装工艺：按原有安装工艺进行安装，不能擅自改变原有安装结构。 | 块 | 5 | 幕墙玻璃
2 | 6mm中空双钢化玻璃 | 1.玻璃为6mm中空双钢化玻璃； 2.品牌为市场一线品牌，生产厂家提供产品质量合格证，玻璃以原有标准色配置（色差基本一致）； 3.耐候胶和结构胶采用一线品牌； 4.玻璃固定方式：通过压条固定； 5.嵌缝、塞口材料种类：泡沫棒填缝，耐候胶密封； 6.措施采用施工吊篮或者蜘蛛人施工 7.维修更换安装工艺：按原有安装工艺进行安装，不能擅自改变原有安装结构 | 块 | 1 | 门窗玻璃
3 | 6mm夹胶双钢化玻璃 | 1.6mm 夹胶双钢化玻璃； 2.品牌为市场一线品牌，生产厂家提供产品质量合格证，玻璃以原有标准色配置（色差基本一致），生产厂家提供产品质量合格证； 3.耐候胶和结构胶采用一线品牌； 4.玻璃固定方式：通过驳接爪固定； 5.嵌缝、塞口材料种类：泡沫棒填缝，耐候胶密封； 6.措施采用脚手架或者活动架施工； 7.维修更换安装工艺：按原有安装工艺进行安装，不能擅自改变原有安装结构。 | 块 | 1 | 雨棚玻璃
4 | 合计

## 报价表
幕墙玻璃维修工程清单报价表
工程名称： | 四川省妇幼保健院幕墙玻璃维修项目
序号 | 项目名称 | 项目特征描述 | 计量 单位 | 暂定工程量 | 金额（元）
[5 empty] | 综合单价 | 合价 | 备注
1 | 6mm中空双钢化玻璃 | 1.玻璃为6mm中空双钢化玻璃； 2.品牌为市场一线品牌，生产厂家提供产品质量合格证，玻璃以原有标准色配置（色差基本一致）； 3.耐候胶和结构胶采用一线品牌； 4.玻璃固定方式：通过玻璃压块与立柱固定； 5.嵌缝、塞口材料种类：泡沫棒填缝，耐候胶密封； 6.措施采用施工吊篮或者蜘蛛人施工； 7.维修更换安装工艺：按原有安装工艺进行安装，不能擅自改变原有安装结构。 | 块 | 5 |  |  | 幕墙玻璃
2 | 6mm中空双钢化玻璃 | 1.玻璃为6mm中空双钢化玻璃； 2.品牌为市场一线品牌，生产厂家提供产品质量合格证，玻璃以原有标准色配置（色差基本一致）； 3.耐候胶和结构胶采用一线品牌； 4.玻璃固定方式：通过压条固定； 5.嵌缝、塞口材料种类：泡沫棒填缝，耐候胶密封； 6.措施采用施工吊篮或者蜘蛛人施工 7.维修更换安装工艺：按原有安装工艺进行安装，不能擅自改变原有安装结构 | 块 | 1 |  |  | 门窗玻璃
3 | 6mm夹胶双钢化玻璃 | 1.6mm 夹胶双钢化玻璃； 2.品牌为市场一线品牌，生产厂家提供产品质量合格证，玻璃以原有标准色配置（色差基本一致），生产厂家提供产品质量合格证； 3.耐候胶和结构胶采用一线品牌；； 4.玻璃固定方式：通过驳接爪固定； 5.嵌缝、塞口材料种类：泡沫棒填缝，耐候胶密封； 6.措施采用脚手架或者活动架施工； 7.维修更换安装工艺：按原有安装工艺进行安装，不能擅自改变原有安装结构。 | 块 | 1 |  |  | 雨棚玻璃
4 | 住院楼幕墙安全检查 | 1.对住院楼幕墙玻璃、门窗玻璃、外墙瓷砖、铝板、雨棚玻璃、窗五金件安全性进行检查及排除安全隐患； 2.必须逐层全部检查到位，由甲方书面确认为准。 3.检查结果必须包含现场检查情况图片、问题统计表并提供处理意见和处理时间，确保能及时高效处置安全隐患，杜绝高空坠物的事件发生； 4.出具书面检查报告，作为检查结果和依据； 5.措施采用蜘蛛人施工 | m2 | 1 |  |  | 面积按实际计算
6 | 合计 |  |  |  |  | 0