## B.1 工程项目招标工程量清单封面(封1)
| 四川省妇幼保健院妇科内镜与微无创诊治技术培训中心改造 |  |  | 工程
招标工程量清单
招 标 人:
(单位盖章)
造价咨询人:
(单位盖章)
封-1

## C.1 工程项目招标工程量清单扉页(扉1)
| 四川省妇幼保健院妇科内镜与微无创诊治技术培训中心改造 |  |  | 工程
招标工程量清单
招 标 人: |  | 造价咨询人:
| (单位盖章) |  | （单位盖章）
法定代表人 或其授权人: |  | 法定代表人 或其授权人:
| (签字或盖章) |  | (签字或盖章)
编 制 人: |  | 复 核 人:
| (造价人员签字盖专用章) |  | (一级造价工程师签字盖专用章)
编 制 时 间: |  | 复 核 时 间:
扉-1

## F.1.1 分部分项工程清单计价表(表-08)【装饰工程】
分部分项工程清单与计价表
工程名称： |  | 四川省妇幼保健院妇科内镜与微无创诊治技术培训中心改造工程\单项工程【装饰工程】 |  |  |  | 标段： |  |  | 第1页共28页
序号 | 项目编码 |  | 项目名称 | 项目特征描述 | 计量 单位 | 工程量 | 金额（元）
[7 empty] | 综合单价 | 合价 | 其中
[9 empty] | 定额人工费 | 定额机械费 | 暂估价
0104 砌筑工程
1 | 010401003001 |  | 新建墙体 实心砖 M5干混砂浆 | 1.砖品种、规格、强度等级：实心砖，规格综合，强度等级MU10 2.墙体类型：综合 3.砂浆强度等级、配合比：M5干混砂浆 4.其他：未尽事宜详设计，满足招标人、设计及规范要求 | m3 | 4.5
2 | 010401004002 |  | 新建墙体 多孔砖 M5干混砂浆 | 1.砖品种、规格、强度等级：多孔砖，规格综合，强度等级MU10 2.墙体类型：综合 3.砂浆强度等级、配合比：M5干混砂浆 4.其他：未尽事宜详设计，满足招标人、设计及规范要求 | m3 | 25.48
分部小计
0105 混凝土及钢筋混凝土工程
本页小计
表-08
分部分项工程清单与计价表
工程名称： |  | 四川省妇幼保健院妇科内镜与微无创诊治技术培训中心改造工程\单项工程【装饰工程】 |  |  |  | 标段： |  |  | 第2页共28页
序号 | 项目编码 |  | 项目名称 | 项目特征描述 | 计量 单位 | 工程量 | 金额（元）
[7 empty] | 综合单价 | 合价 | 其中
[9 empty] | 定额人工费 | 定额机械费 | 暂估价
3 | 010507007003 |  | 门槛、翻边 C20混凝土 | 1.混凝土强度等级：C20商品混凝土 2.浇筑方式由投标人自行考虑 3.其他：未尽事宜详设计，满足招标人、设计及规范要求 | m3 | 0.18
分部小计
0106 金属结构工程
4 | 010606008004 |  | 成品钢梯安装 | 1.钢材品种、规格：详设计 2.钢梯形式：成品钢梯，详设计 3.油漆：防锈漆一遍，醇酸磁漆一遍 4.其他：未尽事宜详设计，满足招标人、设计及规范要求 | t | 0.45
分部小计
0108 门窗工程
本页小计
表-08
分部分项工程清单与计价表
工程名称： |  | 四川省妇幼保健院妇科内镜与微无创诊治技术培训中心改造工程\单项工程【装饰工程】 |  |  |  | 标段： |  |  | 第3页共28页
序号 | 项目编码 |  | 项目名称 | 项目特征描述 | 计量 单位 | 工程量 | 金额（元）
[7 empty] | 综合单价 | 合价 | 其中
[9 empty] | 定额人工费 | 定额机械费 | 暂估价
5 | 010801002005 |  | 木质门带套 | 1.门代号及洞口尺寸：木饰面门含带套，颜色综合，满足业主要求，结算时不因颜色差异调整综合单价 2.镶嵌玻璃品种、厚度：满足设计及业主要求 3.其他：未尽事宜详设计，满足招标人、设计及规范要求 | m2 | 26.25
6 | 010801006006 |  | 门锁安装 | 1.锁品种：木门配套锁 2.锁规格：满足业主要求 3.其他：未尽事宜详设计，满足招标人、设计及规范要求 | 套 | 12
本页小计
表-08
分部分项工程清单与计价表
工程名称： |  | 四川省妇幼保健院妇科内镜与微无创诊治技术培训中心改造工程\单项工程【装饰工程】 |  |  |  | 标段： |  |  | 第4页共28页
序号 | 项目编码 |  | 项目名称 | 项目特征描述 | 计量 单位 | 工程量 | 金额（元）
[7 empty] | 综合单价 | 合价 | 其中
[9 empty] | 定额人工费 | 定额机械费 | 暂估价
7 | 010807001007 |  | 铝合金窗钢化夹胶玻璃拆换 | 1.窗代号及洞口尺寸：详设计综合考虑 2.窗套材质：利用原窗套 3.玻璃品种、厚度：6+1.14PVB+6mm钢化夹胶玻璃，规格、颜色详设计综合考虑 4.固定方式：详设计综合考虑 5.其他：未尽事宜详设计，满足招标人、设计及规范要求 | m2 | 23.4
分部小计
0109 屋面及防水工程
8 | 010903002008 |  | 墙面 2mm厚聚氨酯防水涂料 | 1.防水膜品种：聚氨酯防水涂料 2.涂膜厚度、遍数：2mm厚 3.增强材料种类：附加层和加强层包含投标报价中，并满足设计及规范要求 4.其他：未尽事宜详设计，满足招标人、设计及规范要求 | m2 | 16.49
本页小计
表-08
分部分项工程清单与计价表
工程名称： |  | 四川省妇幼保健院妇科内镜与微无创诊治技术培训中心改造工程\单项工程【装饰工程】 |  |  |  | 标段： |  |  | 第5页共28页
序号 | 项目编码 |  | 项目名称 | 项目特征描述 | 计量 单位 | 工程量 | 金额（元）
[7 empty] | 综合单价 | 合价 | 其中
[9 empty] | 定额人工费 | 定额机械费 | 暂估价
9 | 010904002009 |  | 地面 2mm厚聚氨酯防水涂料 | 1.防水膜品种：聚氨酯防水涂料 2.涂膜厚度、遍数：2mm厚 3.增强材料种类：附加层和加强层包含投标报价中，并满足设计及规范要求 4.其他：未尽事宜详设计，满足招标人、设计及规范要求 | m2 | 4.45
分部小计
0111 楼地面装饰工程
10 | 011101005010 |  | PVC地胶楼地面 | 1.基层：原水磨石地面 2.界面剂材料种类：界面剂一道 3.材料种类、厚度：自流平地面，满足设计及业主要求 4.面层材料种类：3.0mm厚PVC地胶楼地面，颜色综合 5.其他：未尽事宜详设计，满足招标人、设计及规范要求 | m2 | 215.21
本页小计
表-08
分部分项工程清单与计价表
工程名称： |  | 四川省妇幼保健院妇科内镜与微无创诊治技术培训中心改造工程\单项工程【装饰工程】 |  |  |  | 标段： |  |  | 第6页共28页
序号 | 项目编码 |  | 项目名称 | 项目特征描述 | 计量 单位 | 工程量 | 金额（元）
[7 empty] | 综合单价 | 合价 | 其中
[9 empty] | 定额人工费 | 定额机械费 | 暂估价
11 | 011108001011 |  | 门槛石 | 1.工程部位：综合 2.贴结合层厚度、材料种类：10厚1:2水泥砂浆 3.面层材料品种、规格、颜色：花岗石门槛石，规格颜色综合，满足设计及业主要求 4.勾缝材料种类：满足设计及规范要求 5.防护材料种类：满足设计及规范要求 6.酸洗、打蜡要求：满足设计及规范要求 7.其他：未尽事宜详设计，满足招标人、设计及规范要求 | m2 | 1.25
本页小计
表-08
分部分项工程清单与计价表
工程名称： |  | 四川省妇幼保健院妇科内镜与微无创诊治技术培训中心改造工程\单项工程【装饰工程】 |  |  |  | 标段： |  |  | 第7页共28页
序号 | 项目编码 |  | 项目名称 | 项目特征描述 | 计量 单位 | 工程量 | 金额（元）
[7 empty] | 综合单价 | 合价 | 其中
[9 empty] | 定额人工费 | 定额机械费 | 暂估价
12 | 011105004012 |  | 塑胶PVC踢脚线 | 1.踢脚线高度：满足设计及规范要求 2.粘结层厚度、材料种类：国产专用胶粘贴 3.面层材料种类、规格、颜色：国产塑胶PVC地胶3.0厚 4.其他：未尽事宜详设计，满足招标人、设计及规范要求 | m2 | 12.77
分部小计
0112 墙、柱面装饰与隔断、幕墙工程
13 | 011201001013 |  | 墙面 20厚1:2水泥砂浆抹灰 | 1.墙体类型：综合 2.底层和厚度、砂浆配合比：20厚1:2水泥砂浆 3.装饰面材料种类：综合 4.分格缝宽度、材料种类：满足设计及规范要求 5.其他：未尽事宜详设计，满足招标人、设计及规范要求 | m2 | 244.57
本页小计
表-08
分部分项工程清单与计价表
工程名称： |  | 四川省妇幼保健院妇科内镜与微无创诊治技术培训中心改造工程\单项工程【装饰工程】 |  |  |  | 标段： |  |  | 第8页共28页
序号 | 项目编码 |  | 项目名称 | 项目特征描述 | 计量 单位 | 工程量 | 金额（元）
[7 empty] | 综合单价 | 合价 | 其中
[9 empty] | 定额人工费 | 定额机械费 | 暂估价
14 | 011201004014 |  | 墙面 界面剂一道 | 1.基层类型：综合 2.找平层砂浆厚度、配合比：界面剂一道 3.其他：未尽事宜详设计，满足招标人、设计及规范要求 | m2 | 244.57
15 | 011204003015 |  | 300*600瓷砖墙面 | 1.墙体类型：砖墙 2.安装方式：8厚水泥砂浆结合层 3.面层材料品种、规格、颜色：300*600瓷砖 4.缝宽、嵌缝材料种类：8-12厚专用勾缝剂 5.防护材料种类：满足设计及规范要求 6.磨光、酸洗、打蜡要求：满足设计及规范要求 7.其他：未尽事宜详设计，满足招标人、设计及规范要求 | m2 | 13.59
本页小计
表-08
分部分项工程清单与计价表
工程名称： |  | 四川省妇幼保健院妇科内镜与微无创诊治技术培训中心改造工程\单项工程【装饰工程】 |  |  |  | 标段： |  |  | 第9页共28页
序号 | 项目编码 |  | 项目名称 | 项目特征描述 | 计量 单位 | 工程量 | 金额（元）
[7 empty] | 综合单价 | 合价 | 其中
[9 empty] | 定额人工费 | 定额机械费 | 暂估价
16 | 011207001016 |  | 墙面木饰面板 | 1.龙骨材料种类、规格、中距：木龙骨或木方通，规格、中距综合 2.隔离层材料种类、规格：满足设计要求 3.基层材料种类、规格：9mm厚夹板，燃烧等级B1级 4.面层材料品种、规格、颜色：3mm厚木饰面板，燃烧等级B1级，颜色综合 5.压条材料种类、规格：满足设计及业主要求 6.其他：未尽事宜详设计，满足招标人、设计及规范要求 | m2 | 42.06
本页小计
表-08
分部分项工程清单与计价表
工程名称： |  | 四川省妇幼保健院妇科内镜与微无创诊治技术培训中心改造工程\单项工程【装饰工程】 |  |  |  | 标段： |  |  | 第10页共28页
序号 | 项目编码 |  | 项目名称 | 项目特征描述 | 计量 单位 | 工程量 | 金额（元）
[7 empty] | 综合单价 | 合价 | 其中
[9 empty] | 定额人工费 | 定额机械费 | 暂估价
17 | 011208001017 |  | 柱面木饰面板 | 1.龙骨材料种类、规格、中距：木龙骨或木方通，规格、中距综合 2.隔离层材料种类、规格：满足设计要求 3.基层材料种类、规格：9mm厚夹板，燃烧等级B1级 4.面层材料品种、规格、颜色：3mm厚木饰面板，燃烧等级B1级，颜色综合 5.压条材料种类、规格：满足设计及业主要求 6.其他：未尽事宜详设计，满足招标人、设计及规范要求 | m2 | 2.7
本页小计
表-08
分部分项工程清单与计价表
工程名称： |  | 四川省妇幼保健院妇科内镜与微无创诊治技术培训中心改造工程\单项工程【装饰工程】 |  |  |  | 标段： |  |  | 第11页共28页
序号 | 项目编码 |  | 项目名称 | 项目特征描述 | 计量 单位 | 工程量 | 金额（元）
[7 empty] | 综合单价 | 合价 | 其中
[9 empty] | 定额人工费 | 定额机械费 | 暂估价
18 | 011210003018 |  | 双层玻璃夹百叶成品隔断 | 1.边框材料种类、规格：详设计 2.玻璃品种、规格、颜色 ：双层玻璃夹百叶成品隔断，规格、颜色详设计综合考虑 3.预埋板、转接件、锚栓、锚筋，表面处理方式、规格、中距详设计，费用包含在综合单价中 4.面层固定方式：详设计综合考虑 5.隔离带、框边封闭材料品种、规格：详设计综合考虑 6.嵌缝、塞口材料种类：详设计综合考虑 7.隔断上的玻璃门单价等于玻璃隔断单价，不单独考虑 8.其他：未尽事宜详设计，满足招标人、设计及规范要求 | m2 | 8.96
分部小计
0113 天棚工程
本页小计
表-08
分部分项工程清单与计价表
工程名称： |  | 四川省妇幼保健院妇科内镜与微无创诊治技术培训中心改造工程\单项工程【装饰工程】 |  |  |  | 标段： |  |  | 第12页共28页
序号 | 项目编码 |  | 项目名称 | 项目特征描述 | 计量 单位 | 工程量 | 金额（元）
[7 empty] | 综合单价 | 合价 | 其中
[9 empty] | 定额人工费 | 定额机械费 | 暂估价
19 | 011302001019 |  | 600*600矿棉板吊顶 | 1.吊顶形式、吊杆规格、高度：吊杆采用直径为φ8及以上的钢筋，吊点间距900-1200mm 2.龙骨材料种类、规格、中距：轻钢龙骨 3.面层材料品种、规格：600*600矿棉板，颜色综合，厚度满足业主及设计要求 4.压条材料种类、规格：满足设计及规范要求 5.嵌缝材料种类：满足设计及规范要求 6.防护材料种类：满足设计及规范要求 7.其他：未尽事宜详设计，满足招标人、设计及规范要求 | m2 | 1.72
本页小计
表-08
分部分项工程清单与计价表
工程名称： |  | 四川省妇幼保健院妇科内镜与微无创诊治技术培训中心改造工程\单项工程【装饰工程】 |  |  |  | 标段： |  |  | 第13页共28页
序号 | 项目编码 |  | 项目名称 | 项目特征描述 | 计量 单位 | 工程量 | 金额（元）
[7 empty] | 综合单价 | 合价 | 其中
[9 empty] | 定额人工费 | 定额机械费 | 暂估价
20 | 011302001020 |  | 9.5mm双层石膏板吊顶 平面 | 1.吊顶形式、吊杆规格、高度：φ8钢筋吊杆,承载龙骨间距900~1100mm,覆面龙骨间距300~600mm 2.龙骨材料种类、规格、中距：轻钢龙骨 3.面层材料品种、规格：纸面石膏板采用2*9.5*1220*2440mm 4.压条材料种类、规格：满足设计及规范要求 5.嵌缝材料种类：满足设计及规范要求 6.防护材料种类：满足设计及规范要求 7.其他：未尽事宜详设计，满足招标人、设计及规范要求 | m2 | 24.63
本页小计
表-08
分部分项工程清单与计价表
工程名称： |  | 四川省妇幼保健院妇科内镜与微无创诊治技术培训中心改造工程\单项工程【装饰工程】 |  |  |  | 标段： |  |  | 第14页共28页
序号 | 项目编码 |  | 项目名称 | 项目特征描述 | 计量 单位 | 工程量 | 金额（元）
[7 empty] | 综合单价 | 合价 | 其中
[9 empty] | 定额人工费 | 定额机械费 | 暂估价
21 | 011302001021 |  | 9.5mm双层石膏板吊顶 跌级造型 | 1.吊顶形式、吊杆规格、高度：φ8钢筋吊杆,承载龙骨间距900~1100mm,覆面龙骨间距300~600mm 2.龙骨材料种类、规格、中距：轻钢龙骨，包含基层板15mmm阻燃处理 3.面层材料品种、规格：纸面石膏板采用2*9.5*1220*2440mm，跌级造型综合报价 4.压条材料种类、规格：满足设计及规范要求 5.嵌缝材料种类：满足设计及规范要求 6.防护材料种类：满足设计及规范要求 7.灯槽在跌级天棚中综合考虑 8.其他：未尽事宜详设计，满足招标人、设计及规范要求 | m2 | 190.29
本页小计
表-08
分部分项工程清单与计价表
工程名称： |  | 四川省妇幼保健院妇科内镜与微无创诊治技术培训中心改造工程\单项工程【装饰工程】 |  |  |  | 标段： |  |  | 第15页共28页
序号 | 项目编码 |  | 项目名称 | 项目特征描述 | 计量 单位 | 工程量 | 金额（元）
[7 empty] | 综合单价 | 合价 | 其中
[9 empty] | 定额人工费 | 定额机械费 | 暂估价
22 | 011304001022 |  | 透光膜 | 1.面层材料品种、规格：0.2mm透光膜，规格、颜色详设计综合考虑 2.吊顶上人孔、灯槽、灯孔、二次顶、风口、检修孔、检修口、窗帘盒及相关附属设施等型式、尺寸、材料品种、规格、安装固定方式详设计综合考虑，收边收口(不限于与灯槽、窗帘盒、幕墙等)、吊顶侧边的封堵费用包含在综合单价中 3.压条、嵌缝材料种类：具体详设计，费用包含在综合单价中 4.天棚各种护角、收口、伸缩缝、两种材料之间的连接及墙面之前的连接，费用考虑在吊顶清单综合单价中 5.吊顶工程按设计图示尺寸以水平投影面积计算，不扣除上人孔、灯槽、灯孔、二次顶、风口、检修 | m2 | 14.51
本页小计
表-08
分部分项工程清单与计价表
工程名称： |  | 四川省妇幼保健院妇科内镜与微无创诊治技术培训中心改造工程\单项工程【装饰工程】 |  |  |  | 标段： |  |  | 第16页共28页
序号 | 项目编码 |  | 项目名称 | 项目特征描述 | 计量 单位 | 工程量 | 金额（元）
[7 empty] | 综合单价 | 合价 | 其中
[9 empty] | 定额人工费 | 定额机械费 | 暂估价
孔、检修口、窗帘盒及相关附属设施等所占水平投影面积，吊顶侧边的封堵等均不展开计算 6.其他：未尽事宜详设计，满足招标人、设计及规范要求
本页小计
表-08
分部分项工程清单与计价表
工程名称： |  | 四川省妇幼保健院妇科内镜与微无创诊治技术培训中心改造工程\单项工程【装饰工程】 |  |  |  | 标段： |  |  | 第17页共28页
序号 | 项目编码 |  | 项目名称 | 项目特征描述 | 计量 单位 | 工程量 | 金额（元）
[7 empty] | 综合单价 | 合价 | 其中
[9 empty] | 定额人工费 | 定额机械费 | 暂估价
23 | 011302001023 |  | 黑色不锈钢面板 | 1.面层材料品种、规格：黑色不锈钢面板 1mm，规格、颜色详设计综合考虑 2.吊顶上人孔、灯槽、灯孔、二次顶、风口、检修孔、检修口、窗帘盒及相关附属设施等型式、尺寸、材料品种、规格、安装固定方式详设计综合考虑，收边收口(不限于与灯槽、窗帘盒、幕墙等)、吊顶侧边的封堵费用包含在综合单价中 3.压条、嵌缝材料种类：具体详设计，费用包含在综合单价中 4.天棚各种护角、收口、伸缩缝、两种材料之间的连接及墙面之前的连接，费用考虑在吊顶清单综合单价中 5.吊顶工程按设计图示尺寸以水平投影面积计算，不扣除上人孔、灯槽、灯孔、二次顶、风口、检修 | m2 | 41.82
本页小计
表-08
分部分项工程清单与计价表
工程名称： |  | 四川省妇幼保健院妇科内镜与微无创诊治技术培训中心改造工程\单项工程【装饰工程】 |  |  |  | 标段： |  |  | 第18页共28页
序号 | 项目编码 |  | 项目名称 | 项目特征描述 | 计量 单位 | 工程量 | 金额（元）
[7 empty] | 综合单价 | 合价 | 其中
[9 empty] | 定额人工费 | 定额机械费 | 暂估价
孔、检修口、窗帘盒及相关附属设施等所占水平投影面积，吊顶侧边的封堵等均不展开计算 6.其他：未尽事宜详设计，满足招标人、设计及规范要求
分部小计
0114 油漆、涂料、裱糊工程
24 | 011406001024 |  | 墙面乳胶漆 | 1.基层类型：综合 2.腻子种类：成品腻子 3.刮腻子遍数：满足设计及业主要求 4.防护材料种类：满足设计及规范要求 5.油漆品种、刷漆遍数：乳胶漆,颜色综合 一底两面 6.部位：墙面 7.其他：未尽事宜详设计，满足招标人、设计及规范要求 | m2 | 230.98
本页小计
表-08
分部分项工程清单与计价表
工程名称： |  | 四川省妇幼保健院妇科内镜与微无创诊治技术培训中心改造工程\单项工程【装饰工程】 |  |  |  | 标段： |  |  | 第19页共28页
序号 | 项目编码 |  | 项目名称 | 项目特征描述 | 计量 单位 | 工程量 | 金额（元）
[7 empty] | 综合单价 | 合价 | 其中
[9 empty] | 定额人工费 | 定额机械费 | 暂估价
25 | 011406001025 |  | 天棚乳胶漆 | 1.基层类型：综合 2.腻子种类：成品腻子 3.刮腻子遍数：满足设计及业主要求 4.防护材料种类：满足设计及规范要求 5.油漆品种、刷漆遍数：乳胶漆 一底两面 6.部位：天棚 7.其他：未尽事宜详设计，满足招标人、设计及规范要求 | m2 | 200.41
分部小计
0115 其他装饰工程
本页小计
表-08
分部分项工程清单与计价表
工程名称： |  | 四川省妇幼保健院妇科内镜与微无创诊治技术培训中心改造工程\单项工程【装饰工程】 |  |  |  | 标段： |  |  | 第20页共28页
序号 | 项目编码 |  | 项目名称 | 项目特征描述 | 计量 单位 | 工程量 | 金额（元）
[7 empty] | 综合单价 | 合价 | 其中
[9 empty] | 定额人工费 | 定额机械费 | 暂估价
26 | 011501001026 |  | 成品定制木制品 | 1.台柜规格：成品定制柜 2.材料种类、规格：规格按图纸，材质为木饰面，并满足业主要求 3.五金种类、规格：满足业主要求 4.防护材料种类：满足业主要求 5.油漆品种、刷漆遍数：满足业主要求 6.其他：未尽事宜详设计，满足招标人、设计及规范要求 | m2 | 25.1
27 | 011502001027 |  | 墙面 银色不锈钢线条 | 1.基层类型：综合 2.线条材料品种、规格、颜色：银色不锈钢线条，规格满足设计及业主要求 3.防护材料种类：满足设计及规范要求 4.其他：未尽事宜详设计，满足招标人、设计及规范要求 | m | 23.32
本页小计
表-08
分部分项工程清单与计价表
工程名称： |  | 四川省妇幼保健院妇科内镜与微无创诊治技术培训中心改造工程\单项工程【装饰工程】 |  |  |  | 标段： |  |  | 第21页共28页
序号 | 项目编码 |  | 项目名称 | 项目特征描述 | 计量 单位 | 工程量 | 金额（元）
[7 empty] | 综合单价 | 合价 | 其中
[9 empty] | 定额人工费 | 定额机械费 | 暂估价
28 | 011502001028 |  | 天棚 黑色不锈钢线条 | 1.基层类型：综合 2.线条材料品种、规格、颜色：黑色不锈钢线条，规格满足设计及业主要求 3.防护材料种类：满足设计及规范要求 4.其他：未尽事宜详设计，满足招标人、设计及规范要求 | m | 55.2
29 | 011503006029 |  | 成品定制扶手 | 1.扶手材料种类、规格、品牌：成品定制扶手 2.固定配件种类：满足业主要求 3.防护材料种类：满足业主要求 4.其他：未尽事宜详设计，满足招标人、设计及规范要求 | m | 3.99
本页小计
表-08
分部分项工程清单与计价表
工程名称： |  | 四川省妇幼保健院妇科内镜与微无创诊治技术培训中心改造工程\单项工程【装饰工程】 |  |  |  | 标段： |  |  | 第22页共28页
序号 | 项目编码 |  | 项目名称 | 项目特征描述 | 计量 单位 | 工程量 | 金额（元）
[7 empty] | 综合单价 | 合价 | 其中
[9 empty] | 定额人工费 | 定额机械费 | 暂估价
30 | 011505001030 |  | 成品定制洗手台 | 1.材料品种、规格、品牌、颜色：成品定制洗手台，洗手台台面白色人造石20mm 2.支架、配件品种、规格、品牌：支架用20*40方钢，木饰面面板，满足设计及规范要求 3.其他：未尽事宜详设计，满足招标人、设计及规范要求 | 个 | 1
31 | 011505010031 |  | 成品定制镜子 | 1.镜面玻璃品种、规格：成品定制镜子 2.框材质、断面尺寸：满足业主要求 3.基层材料种类：满足业主要求 4.防护材料种类：满足业主要求 5.其他：未尽事宜详设计，满足招标人、设计及规范要求 | m2 | 1.84
本页小计
表-08
分部分项工程清单与计价表
工程名称： |  | 四川省妇幼保健院妇科内镜与微无创诊治技术培训中心改造工程\单项工程【装饰工程】 |  |  |  | 标段： |  |  | 第23页共28页
序号 | 项目编码 |  | 项目名称 | 项目特征描述 | 计量 单位 | 工程量 | 金额（元）
[7 empty] | 综合单价 | 合价 | 其中
[9 empty] | 定额人工费 | 定额机械费 | 暂估价
32 | 011501001032 |  | 成品定制桌椅 | 1.规格：成品定制桌椅 2.材料种类、规格：规格按图纸，材质满足业主要求 3.五金种类、规格：满足业主要求 4.防护材料种类：满足业主要求 5.油漆品种、刷漆遍数：满足业主要求 6.其他：未尽事宜详设计，满足招标人、设计及规范要求 | 项 | 1
33 | 011501001033 |  | 露台零星装饰 | 1.露台长22.68米，宽10.82米，高1.2米，露台零星装饰包括按设计和业主要求在指定部位铺设地砖、铺设防水层、设置绿植等其他要求的施工内容，满足设计和业主要求，包干使用不作调整 2.其他：未尽事宜详设计，满足招标人、设计及规范要求 | 项 | 1
分部小计
本页小计
表-08
分部分项工程清单与计价表
工程名称： |  | 四川省妇幼保健院妇科内镜与微无创诊治技术培训中心改造工程\单项工程【装饰工程】 |  |  |  | 标段： |  |  | 第24页共28页
序号 | 项目编码 |  | 项目名称 | 项目特征描述 | 计量 单位 | 工程量 | 金额（元）
[7 empty] | 综合单价 | 合价 | 其中
[9 empty] | 定额人工费 | 定额机械费 | 暂估价
0116 拆除工程
34 | 010103002034 |  | 建渣外运及堆场补贴 | 1.废弃料品种：综合 2.拆除物清理、外弃场地、场内运距、场外运距、弃置费：人工、机械由投标人根据现场踏勘情况自行考虑，综合单价包干使用不予调整 3.拆除物建渣虚方量投标人考虑在综合单价中，清单工程量按1项计算 4.其他：未尽事宜详设计，满足招标人、设计及规范要求 | 项 | 1
本页小计
表-08
分部分项工程清单与计价表
工程名称： |  | 四川省妇幼保健院妇科内镜与微无创诊治技术培训中心改造工程\单项工程【装饰工程】 |  |  |  | 标段： |  |  | 第25页共28页
序号 | 项目编码 |  | 项目名称 | 项目特征描述 | 计量 单位 | 工程量 | 金额（元）
[7 empty] | 综合单价 | 合价 | 其中
[9 empty] | 定额人工费 | 定额机械费 | 暂估价
35 | 011601001035 |  | 砖砌体拆除 | 1.结构形式：综合 2.强度：综合 3.拆除部位：房间内隔墙、部分墙体开门洞的位置等其它零星部位，墙体的附着物拆除综合考虑在报价中 4.拆除方式：人工、机械综合在报价中，拆除噪音、灰尘控制一定范围内，不影响其他正常运行 5.其他：未尽事宜详设计，满足招标人、设计及规范要求 | m3 | 2.1
本页小计
表-08
分部分项工程清单与计价表
工程名称： |  | 四川省妇幼保健院妇科内镜与微无创诊治技术培训中心改造工程\单项工程【装饰工程】 |  |  |  | 标段： |  |  | 第26页共28页
序号 | 项目编码 |  | 项目名称 | 项目特征描述 | 计量 单位 | 工程量 | 金额（元）
[7 empty] | 综合单价 | 合价 | 其中
[9 empty] | 定额人工费 | 定额机械费 | 暂估价
36 | 011602002036 |  | 钢筋混凝土构件拆除 | 1.构件名称：过梁、反坎 2.拆除构件的厚度或规格尺寸：详设计 3.构件表面的附着物种类：综合 4.拆除方式：人工、机械综合在报价中，拆除噪音、灰尘控制一定范围内，不影响其他正常运行 5.其他：未尽事宜详设计，满足招标人、设计及规范要求 | m3 | 0.4
37 | 011604002037 |  | 立面抹灰层拆除 | 1.结构形式：综合 2.强度：综合，拆至墙砖 3.拆除部位：内墙及柱面 4.拆除方式：人工、机械综合在报价中，拆除噪音、灰尘控制一定范围内，不影响其他正常运行 5.其他：未尽事宜详设计，满足招标人、设计及规范要求 | m2 | 9.8
本页小计
表-08
分部分项工程清单与计价表
工程名称： |  | 四川省妇幼保健院妇科内镜与微无创诊治技术培训中心改造工程\单项工程【装饰工程】 |  |  |  | 标段： |  |  | 第27页共28页
序号 | 项目编码 |  | 项目名称 | 项目特征描述 | 计量 单位 | 工程量 | 金额（元）
[7 empty] | 综合单价 | 合价 | 其中
[9 empty] | 定额人工费 | 定额机械费 | 暂估价
38 | 011605001038 |  | 地面块料拆除 | 1.结构形式：综合 2.强度：综合，拆至结构层 3.拆除部位：地面 4.拆除方式：人工、机械综合在报价中，拆除噪音、灰尘控制一定范围内，不影响其他正常运行 5.其他：未尽事宜详设计，满足招标人、设计及规范要求 | m2 | 9.8
39 | 011606003039 |  | 天棚面龙骨及饰面拆除 | 1.部位：天棚面龙骨及饰面拆除 2.强度：综合 3.拆除方式：人工、机械综合在报价中，拆除噪音、灰尘控制一定范围内，不影响其他正常运行 4.其他：未尽事宜详设计，满足招标人、设计及规范要求 | m2 | 3.5
本页小计
表-08
分部分项工程清单与计价表
工程名称： |  | 四川省妇幼保健院妇科内镜与微无创诊治技术培训中心改造工程\单项工程【装饰工程】 |  |  |  | 标段： |  |  | 第28页共28页
序号 | 项目编码 |  | 项目名称 | 项目特征描述 | 计量 单位 | 工程量 | 金额（元）
[7 empty] | 综合单价 | 合价 | 其中
[9 empty] | 定额人工费 | 定额机械费 | 暂估价
40 | 011608002040 |  | 内墙面涂料拆除 | 1.结构形式：综合 2.强度：综合，拆至水泥砂浆找平层 3.拆除部位：所有内墙涂料面 4.拆除方式：人工、机械综合在报价中，拆除噪音、灰尘控制一定范围内，不影响其他正常运行 5.其他：未尽事宜详设计，满足招标人、设计及规范要求 | m2 | 105.69
41 | 011610002041 |  | 门窗拆除 | 1.部位：楼栋内所有门、窗 2.强度：综合 3.拆除方式：人工、机械综合在报价中，拆除噪音、灰尘控制一定范围内，不影响其他正常运行 4.其他：未尽事宜详设计，满足招标人、设计及规范要求 | m2 | 3.18
分部小计
本页小计
合 计
表-08

## F.1.2 单价措施项目清单计价表(表-08)【装饰工程】
单价措施项目清单与计价表
工程名称： |  | 四川省妇幼保健院妇科内镜与微无创诊治技术培训中心改造工程\单项工程【装饰工程】 |  |  |  | 标段： |  |  | 第1页共2页
序号 | 项目编码 |  | 项目名称 | 项目特征描述 | 计量 单位 | 工程量 | 金额（元）
[7 empty] | 综合单价 | 合价 | 其中
[9 empty] | 定额人工费 | 定额机械费 | 暂估价
脚手架工程
1 | 011701003051 |  | 装饰脚手架 | 1.搭设方式：投标人自行考虑 2.搭设高度：投标人自行考虑 3.脚手架材质：投标人自行考虑 4.其他：未尽事宜详设计，满足招标人、设计及规范要求 | m2 | 122.3
小计
混凝土模板及支架
2 | 011702008052 |  | 门槛、翻边 模板安拆 | 1.构件类型：综合 2.模板类型：砖胎膜、木模、组合钢模板、竹胶合板、复合模板等综合 3.支架材料：钢管、竹、木支架等综合 4.本项目投标人应根据设计图纸、施工组织设计、现场实际情况和企业自身情况综合报价,不论采用何种支模方式均执行该综合单价 5.其他：未尽事宜详设计，满足招标人、设计及规范要求 | m2 | 2.11
本页小计
表-08
单价措施项目清单与计价表
工程名称： |  | 四川省妇幼保健院妇科内镜与微无创诊治技术培训中心改造工程\单项工程【装饰工程】 |  |  |  | 标段： |  |  | 第2页共2页
序号 | 项目编码 |  | 项目名称 | 项目特征描述 | 计量 单位 | 工程量 | 金额（元）
[7 empty] | 综合单价 | 合价 | 其中
[9 empty] | 定额人工费 | 定额机械费 | 暂估价
小计
本页小计
合 计
表-08

## F.4 总价措施项目清单与计价表(表-11)仅打印安全文明施~
总价措施项目清单与计价表
工程名称： | 四川省妇幼保健院妇科内镜与微无创诊治技术培训中心改造工程\单项工程【装饰工程】 |  |  | 标段： |  | 第1页共1页
序 号 | 项目编码 | 项目名称 | 计算基础 | 费率 （%） | 金额 （元） | 调整费率 (%) | 调整后金额 (元) | 备注
定额(人工费+机械费)
1 | 011707001042 | 安全文明施工费 |  |  | 7380.17
1.1 | ① | 环境保护费 | 分部分项工程及单价措施项目(定额人工费+定额机械费) |  | 584.04
1.2 | ② | 文明施工费 | 分部分项工程及单价措施项目(定额人工费+定额机械费) |  | 1433.56
1.3 | ③ | 安全施工费 | 分部分项工程及单价措施项目(定额人工费+定额机械费) |  | 2229.98
1.4 | ④ | 临时设施费 | 分部分项工程及单价措施项目(定额人工费+定额机械费) |  | 3132.59
2 | 011707002043 | 夜间施工增加费
3 | 011707003044 | 非夜间施工照明
4 | 011707004045 | 二次搬运费
5 | 011707005046 | 冬雨季施工增加费
6 | 011707006047 | 地上、地下设施、建筑物的临时保护设施
7 | 011707007048 | 已完工程及设备保护费
8 | 011707008049 | 工程定位复测费
9 | 041109008050 | 投标人认为应该计列的其他措施费用
合计 |  |  |  |  | 7380.17
注：按施工方案计算的措施费，若无“计算基础”和“费率”的数值，也可只填“金额”数值，但应在备注栏说明施工方案出处或计算方法。用于投标报价时，“调整费率”及“调整后的金额”无需填写。
表-11

## G.1 其他项目清单与计价汇总表(表-12)-带金额【装饰工~
其他项目清单与计价汇总表
工程名称： | 四川省妇幼保健院妇科内镜与微无创诊治技术培训中心改造工程\单项工程【装饰工程】 | 标段： |  | 第1页共1页
序号 | 项 目 名 称 | 金额(元) | 结算金额（元） | 备注
1 | 暂列金额 | 29369.86 |  | 明细详见表-12-1
2 | 暂估价
2.1 | 材料(工程设备)暂估价/结算价 | - |  | 明细详见表-12-2
2.2 | 专业工程暂估价/结算价 |  |  | 明细详见表-12-3
3 | 计日工 |  |  | 明细详见表-12-4
4 | 总承包服务费 |  |  | 明细详见表-12-5
合 计 |  | 29369.86 | - | -
注：材料（工程设备）暂估单价进入清单项目综合单价，此处不汇总。 表-12

## G.2 暂列金额明细表(表-12-1)【装饰工程】
暂列金额明细表
工程名称： | 四川省妇幼保健院妇科内镜与微无创诊治技术培训中心改造工程\单项工程【装饰工程】 | 标段： |  |  | 第1页共1页
序号 | 项目名称 |  | 计量单位 | 暂定金额(元) | 备注
1 | 暂列金额 |  | 项 | 29369.86
合 计 |  |  |  | 29369.86 | -
注：此表由招标人填写，如不能详列，也可只列暂定金额总额，投标人应将上述暂列金额计入投标总价中。 表-12-1

## K.2 承包人提供主要材料和工程设备一览表(表-20)【装饰~
承包人提供主要材料和工程设备一览表 （适用造价信息差额调整法）
工程名称： |  | 四川省妇幼保健院妇科内镜与微无创诊治技术培训中心改造工程\单项工程【装饰工程】 |  |  |  | 标段： |  |  | 第1页共1页
序号 |  | 名称、规格、型号 | 单位 | 数量 | 风险系数% |  | 基准单价(元) | 投标单价(元) | 发承包人确认单价(元) | 备注
注: | 1.此表由招标人填写除“投标单价”栏的内容，投标人在投标时自主确定投标单价。 2.招标人应优先采用工程造价管理机构发布的单价作为基准单价，未发布的，通过市场调查确定其基准单价。
表-20

## F.1.1 分部分项工程清单计价表(表-08)【安装工程】
分部分项工程清单与计价表
工程名称： |  | 四川省妇幼保健院妇科内镜与微无创诊治技术培训中心改造工程\单项工程【安装工程】 |  |  |  | 标段： |  |  | 第1页共47页
序号 | 项目编码 |  | 项目名称 | 项目特征描述 | 计量 单位 | 工程量 | 金额（元）
[7 empty] | 综合单价 | 合价 | 其中
[9 empty] | 定额人工费 | 定额机械费 | 暂估价
强电工程
1 | 030404017053 |  | 配电箱 7AL改造 | 1.名称：配电箱 7AL改造 2.规格、型号:含箱内元器件、设备及所有附件，按设计图配置，成套安装 3.其他:基础、开孔、配线、压焊接线端子.箱体接地 4.配电箱安装方式:悬挂嵌入式 5.安装部位：室内包含地下室（地下车库）、暗室、净高＜1.6m楼层及管井、竖井内、封闭吊顶天棚内等 6.其他满足设计及规范要求 | 台 | 1
本页小计
表-08
分部分项工程清单与计价表
工程名称： |  | 四川省妇幼保健院妇科内镜与微无创诊治技术培训中心改造工程\单项工程【安装工程】 |  |  |  | 标段： |  |  | 第2页共47页
序号 | 项目编码 |  | 项目名称 | 项目特征描述 | 计量 单位 | 工程量 | 金额（元）
[7 empty] | 综合单价 | 合价 | 其中
[9 empty] | 定额人工费 | 定额机械费 | 暂估价
2 | 030404017054 |  | 配电箱 6ALK改造 | 1.名称：配电箱 6ALK改造 2.规格、型号:含箱内元器件、设备及所有附件，按设计图配置，成套安装 3.其他:基础、开孔、配线、压焊接线端子.箱体接地 4.配电箱安装方式:悬挂嵌入式 5.安装部位：室内包含地下室（地下车库）、暗室、净高＜1.6m楼层及管井、竖井内、封闭吊顶天棚内等 6.其他满足设计及规范要求 | 台 | 1
本页小计
表-08
分部分项工程清单与计价表
工程名称： |  | 四川省妇幼保健院妇科内镜与微无创诊治技术培训中心改造工程\单项工程【安装工程】 |  |  |  | 标段： |  |  | 第3页共47页
序号 | 项目编码 |  | 项目名称 | 项目特征描述 | 计量 单位 | 工程量 | 金额（元）
[7 empty] | 综合单价 | 合价 | 其中
[9 empty] | 定额人工费 | 定额机械费 | 暂估价
3 | 030412004055 |  | 暗装筒灯 | 1.名称：暗装筒灯 2.型号、规格 ：详设计 3.安装形式：嵌入式 4.本体安装：成套安装 5.包含软线、接线（含烫锡）、试亮等工作内容 6.安装部位：室内包含地下室（地下车库）、暗室、净高＜1.6m楼层及管井、竖井内、封闭吊顶天棚内等 7.其他满足设计及规范要求 | 套 | 95
本页小计
表-08
分部分项工程清单与计价表
工程名称： |  | 四川省妇幼保健院妇科内镜与微无创诊治技术培训中心改造工程\单项工程【安装工程】 |  |  |  | 标段： |  |  | 第4页共47页
序号 | 项目编码 |  | 项目名称 | 项目特征描述 | 计量 单位 | 工程量 | 金额（元）
[7 empty] | 综合单价 | 合价 | 其中
[9 empty] | 定额人工费 | 定额机械费 | 暂估价
4 | 030412006056 |  | 专用设备灯 | 1.名称：专用设备灯 2.型号、规格 ：详设计 3.安装形式：综合 4.本体安装：成套安装 5.包含软线、接线（含烫锡）、试亮等工作内容 6.安装部位：室内包含地下室（地下车库）、暗室、净高＜1.6m楼层及管井、竖井内、封闭吊顶天棚内等 7.其他满足设计及规范要求 | 套 | 1
本页小计
表-08
分部分项工程清单与计价表
工程名称： |  | 四川省妇幼保健院妇科内镜与微无创诊治技术培训中心改造工程\单项工程【安装工程】 |  |  |  | 标段： |  |  | 第5页共47页
序号 | 项目编码 |  | 项目名称 | 项目特征描述 | 计量 单位 | 工程量 | 金额（元）
[7 empty] | 综合单价 | 合价 | 其中
[9 empty] | 定额人工费 | 定额机械费 | 暂估价
5 | 030412004057 |  | 疏散指示灯 | 1.名称:疏散指示灯 2.型号、规格 ：综合 3.安装形式：综合 4.本体安装：成套安装 5.包含管吊（吊链）及软线、接线（含烫锡）、试亮等工作内容 6.安装部位：室内包含地下室（地下车库）、暗室、净高＜1.6m楼层及管井、竖井内、封闭吊顶天棚内等 7.其他满足设计及规范要求 | 套 | 2
本页小计
表-08
分部分项工程清单与计价表
工程名称： |  | 四川省妇幼保健院妇科内镜与微无创诊治技术培训中心改造工程\单项工程【安装工程】 |  |  |  | 标段： |  |  | 第6页共47页
序号 | 项目编码 |  | 项目名称 | 项目特征描述 | 计量 单位 | 工程量 | 金额（元）
[7 empty] | 综合单价 | 合价 | 其中
[9 empty] | 定额人工费 | 定额机械费 | 暂估价
6 | 030412004058 |  | 出口指示灯 | 1.名称:出口指示灯 2.型号、规格 ：综合 3.安装形式：综合 4.本体安装：成套安装 5.包含管吊（吊链）及软线、接线（含烫锡）、试亮等工作内容 6.安装部位：室内包含地下室（地下车库）、暗室、净高＜1.6m楼层及管井、竖井内、封闭吊顶天棚内等 7.其他满足设计及规范要求 | 套 | 2
本页小计
表-08
分部分项工程清单与计价表
工程名称： |  | 四川省妇幼保健院妇科内镜与微无创诊治技术培训中心改造工程\单项工程【安装工程】 |  |  |  | 标段： |  |  | 第7页共47页
序号 | 项目编码 |  | 项目名称 | 项目特征描述 | 计量 单位 | 工程量 | 金额（元）
[7 empty] | 综合单价 | 合价 | 其中
[9 empty] | 定额人工费 | 定额机械费 | 暂估价
7 | 030412004059 |  | 应急灯 5W | 1.名称:应急灯 5W 2.型号、规格 ：综合 3.安装形式：综合 4.本体安装：成套安装 5.包含管吊（吊链）及软线、接线（含烫锡）、试亮等工作内容 6.安装部位：室内包含地下室（地下车库）、暗室、净高＜1.6m楼层及管井、竖井内、封闭吊顶天棚内等 7.其他满足设计及规范要求 | 套 | 8
本页小计
表-08
分部分项工程清单与计价表
工程名称： |  | 四川省妇幼保健院妇科内镜与微无创诊治技术培训中心改造工程\单项工程【安装工程】 |  |  |  | 标段： |  |  | 第8页共47页
序号 | 项目编码 |  | 项目名称 | 项目特征描述 | 计量 单位 | 工程量 | 金额（元）
[7 empty] | 综合单价 | 合价 | 其中
[9 empty] | 定额人工费 | 定额机械费 | 暂估价
8 | 030404034060 |  | 单联(单控)暗开关 10A | 1.名称：单联(单控)暗开关 2.型号、规格：250V 10A 3.安装形式：暗装 4.包含接线（含烫锡）等工作内容 5.预留孔洞、打孔洞及混凝土砂浆补孔洞 6.安装部位：室内包含地下室（地下车库）、暗室、净高＜1.6m楼层及管井、竖井内、封闭吊顶天棚内等 7.其他满足设计及规范要求 | 个 | 3
本页小计
表-08
分部分项工程清单与计价表
工程名称： |  | 四川省妇幼保健院妇科内镜与微无创诊治技术培训中心改造工程\单项工程【安装工程】 |  |  |  | 标段： |  |  | 第9页共47页
序号 | 项目编码 |  | 项目名称 | 项目特征描述 | 计量 单位 | 工程量 | 金额（元）
[7 empty] | 综合单价 | 合价 | 其中
[9 empty] | 定额人工费 | 定额机械费 | 暂估价
9 | 030404034061 |  | 双联(单控)暗开关 10A | 1.名称：双联(单控)暗开关 2.型号、规格：250V 10A 3.安装形式：暗装 4.包含接线（含烫锡）等工作内容 5.预留孔洞、打孔洞及混凝土砂浆补孔洞 6.安装部位：室内包含地下室（地下车库）、暗室、净高＜1.6m楼层及管井、竖井内、封闭吊顶天棚内等 7.其他满足设计及规范要求 | 个 | 7
本页小计
表-08
分部分项工程清单与计价表
工程名称： |  | 四川省妇幼保健院妇科内镜与微无创诊治技术培训中心改造工程\单项工程【安装工程】 |  |  |  | 标段： |  |  | 第10页共47页
序号 | 项目编码 |  | 项目名称 | 项目特征描述 | 计量 单位 | 工程量 | 金额（元）
[7 empty] | 综合单价 | 合价 | 其中
[9 empty] | 定额人工费 | 定额机械费 | 暂估价
10 | 030404034062 |  | 三联(单控)暗开关 10A | 1.名称：三联(单控)暗开关 2.型号、规格：250V 10A 3.安装形式：暗装 4.包含接线（含烫锡）等工作内容 5.预留孔洞、打孔洞及混凝土砂浆补孔洞 6.安装部位：室内包含地下室（地下车库）、暗室、净高＜1.6m楼层及管井、竖井内、封闭吊顶天棚内等 7.其他满足设计及规范要求 | 个 | 3
本页小计
表-08
分部分项工程清单与计价表
工程名称： |  | 四川省妇幼保健院妇科内镜与微无创诊治技术培训中心改造工程\单项工程【安装工程】 |  |  |  | 标段： |  |  | 第11页共47页
序号 | 项目编码 |  | 项目名称 | 项目特征描述 | 计量 单位 | 工程量 | 金额（元）
[7 empty] | 综合单价 | 合价 | 其中
[9 empty] | 定额人工费 | 定额机械费 | 暂估价
11 | 030404035063 |  | 五孔插座 | 1.名称:五孔插座 2.型号、规格：详设计 3.安装形式：综合 4.包含接线（含烫锡）等工作内容 5.预留孔洞、打孔洞及混凝土砂浆补孔洞 6.安装部位：室内包含地下室（地下车库）、暗室、净高＜1.6m楼层及管井、竖井内、封闭吊顶天棚内等 7.其他满足设计及规范要求 | 个 | 39
本页小计
表-08
分部分项工程清单与计价表
工程名称： |  | 四川省妇幼保健院妇科内镜与微无创诊治技术培训中心改造工程\单项工程【安装工程】 |  |  |  | 标段： |  |  | 第12页共47页
序号 | 项目编码 |  | 项目名称 | 项目特征描述 | 计量 单位 | 工程量 | 金额（元）
[7 empty] | 综合单价 | 合价 | 其中
[9 empty] | 定额人工费 | 定额机械费 | 暂估价
12 | 030404035064 |  | 防水五孔插座 | 1.名称:防水五孔插座 2.型号、规格：详设计 3.安装形式：综合 4.包含接线（含烫锡）等工作内容 5.预留孔洞、打孔洞及混凝土砂浆补孔洞 6.安装部位：室内包含地下室（地下车库）、暗室、净高＜1.6m楼层及管井、竖井内、封闭吊顶天棚内等 7.其他满足设计及规范要求 | 个 | 1
本页小计
表-08
分部分项工程清单与计价表
工程名称： |  | 四川省妇幼保健院妇科内镜与微无创诊治技术培训中心改造工程\单项工程【安装工程】 |  |  |  | 标段： |  |  | 第13页共47页
序号 | 项目编码 |  | 项目名称 | 项目特征描述 | 计量 单位 | 工程量 | 金额（元）
[7 empty] | 综合单价 | 合价 | 其中
[9 empty] | 定额人工费 | 定额机械费 | 暂估价
13 | 030411006065 |  | 钢制接线盒 | 1.名称：钢制接线盒 2.材质：钢制 3.规格：综合，含延接边框 4.安装形式：综合 5.安装部位：室内包含地下室（地下车库）、暗室、净高＜1.6m楼层及管井、竖井内、封闭吊顶天棚内等 6.其他满足设计及规范要求 | 个 | 166
14 | 030412004066 |  | 灯带 | 1.名称：灯带 2.型号、规格 ：详设计 3.安装形式：综合 4.本体安装：成套安装 5.包含软线、接线（含烫锡）、试亮等工作内容 6.安装部位：室内包含地下室（地下车库）、暗室、净高＜1.6m楼层及管井、竖井内、封闭吊顶天棚内等 7.其他满足设计及规范要求 | m | 73.96
本页小计
表-08
分部分项工程清单与计价表
工程名称： |  | 四川省妇幼保健院妇科内镜与微无创诊治技术培训中心改造工程\单项工程【安装工程】 |  |  |  | 标段： |  |  | 第14页共47页
序号 | 项目编码 |  | 项目名称 | 项目特征描述 | 计量 单位 | 工程量 | 金额（元）
[7 empty] | 综合单价 | 合价 | 其中
[9 empty] | 定额人工费 | 定额机械费 | 暂估价
15 | 030411001067 |  | 电气配管 JDG20 | 1.名称：电气配管 2.材质：详设计 3.规格：JDG20 4.敷设形式及部位：砖、混凝土结构明敷、暗敷、吊顶内、预制叠合板内等综合考虑 5.包含地下室（地下车库）、暗室、净高＜1.6m楼层及管井、竖井内、封闭吊顶天棚内等 6.预留孔洞、打孔洞，预留槽、剔槽、刨沟槽及混凝土砂浆补孔洞、补槽 7.其他:支架制作、安装；含管件及所有附件；接地（含跨接线），按设计要求刷漆、除锈等 8.明配管刷防火涂料作防火处理 9.所有穿越建筑物伸缩缝、沉降缝、后浇带管线的做法按设计及规范要求。 10.其他满足规范及验收要求 | m | 104.66
本页小计
表-08
分部分项工程清单与计价表
工程名称： |  | 四川省妇幼保健院妇科内镜与微无创诊治技术培训中心改造工程\单项工程【安装工程】 |  |  |  | 标段： |  |  | 第15页共47页
序号 | 项目编码 |  | 项目名称 | 项目特征描述 | 计量 单位 | 工程量 | 金额（元）
[7 empty] | 综合单价 | 合价 | 其中
[9 empty] | 定额人工费 | 定额机械费 | 暂估价
16 | 030411001068 |  | 电气配管 KBG20 | 1.名称：电气配管 2.材质：详设计 3.规格：KBG20 4.敷设形式及部位：砖、混凝土结构明敷、暗敷、吊顶内、预制叠合板内等综合考虑 5.包含地下室（地下车库）、暗室、净高＜1.6m楼层及管井、竖井内、封闭吊顶天棚内等 6.预留孔洞、打孔洞，预留槽、剔槽、刨沟槽及混凝土砂浆补孔洞、补槽 7.其他:支架制作、安装；含管件及所有附件；接地（含跨接线），按设计要求刷漆、除锈等 8.明配管刷防火涂料作防火处理 9.所有穿越建筑物伸缩缝、沉降缝、后浇带管线的做法按设计及规范要求。 10.其他满足规范及验收要求 | m | 382.46
本页小计
表-08
分部分项工程清单与计价表
工程名称： |  | 四川省妇幼保健院妇科内镜与微无创诊治技术培训中心改造工程\单项工程【安装工程】 |  |  |  | 标段： |  |  | 第16页共47页
序号 | 项目编码 |  | 项目名称 | 项目特征描述 | 计量 单位 | 工程量 | 金额（元）
[7 empty] | 综合单价 | 合价 | 其中
[9 empty] | 定额人工费 | 定额机械费 | 暂估价
17 | 030411001069 |  | 电气配管 KBG25 | 1.名称：电气配管 2.材质：详设计 3.规格：KBG25 4.敷设形式及部位：砖、混凝土结构明敷、暗敷、吊顶内、预制叠合板内等综合考虑 5.包含地下室（地下车库）、暗室、净高＜1.6m楼层及管井、竖井内、封闭吊顶天棚内等 6.预留孔洞、打孔洞，预留槽、剔槽、刨沟槽及混凝土砂浆补孔洞、补槽 7.其他:支架制作、安装；含管件及所有附件；接地（含跨接线），按设计要求刷漆、除锈等 8.明配管刷防火涂料作防火处理 9.所有穿越建筑物伸缩缝、沉降缝、后浇带管线的做法按设计及规范要求。 10.其他满足规范及验收要求 | m | 114.28
本页小计
表-08
分部分项工程清单与计价表
工程名称： |  | 四川省妇幼保健院妇科内镜与微无创诊治技术培训中心改造工程\单项工程【安装工程】 |  |  |  | 标段： |  |  | 第17页共47页
序号 | 项目编码 |  | 项目名称 | 项目特征描述 | 计量 单位 | 工程量 | 金额（元）
[7 empty] | 综合单价 | 合价 | 其中
[9 empty] | 定额人工费 | 定额机械费 | 暂估价
18 | 030411004070 |  | 电气配线 WDZC-BYJ(F)-2.5 | 1.名称：电气配线 2.配线形式：管内、线槽、桥架综合考虑 3.导线型号、材质、规格：WDZC-BYJ(F)-3x2.5 4.用途或线制：综合考虑 5.双色线价差综合考虑 6.安装部位：室内包含地下室（地下车库）、暗室、净高＜1.6m楼层及管井、竖井内、封闭吊顶天棚内等 7.其他满足规范及验收要求 | m | 587.34
本页小计
表-08
分部分项工程清单与计价表
工程名称： |  | 四川省妇幼保健院妇科内镜与微无创诊治技术培训中心改造工程\单项工程【安装工程】 |  |  |  | 标段： |  |  | 第18页共47页
序号 | 项目编码 |  | 项目名称 | 项目特征描述 | 计量 单位 | 工程量 | 金额（元）
[7 empty] | 综合单价 | 合价 | 其中
[9 empty] | 定额人工费 | 定额机械费 | 暂估价
19 | 030411004071 |  | 电气配线 WDZC-BYJ(F)-4 | 1.名称：电气配线 2.配线形式：管内、线槽、桥架综合考虑 3.导线型号、材质、规格：WDZC-BYJ(F)-4 4.用途或线制：综合考虑 5.双色线价差综合考虑 6.安装部位：室内包含地下室（地下车库）、暗室、净高＜1.6m楼层及管井、竖井内、封闭吊顶天棚内等 7.其他满足规范及验收要求 | m | 558.66
本页小计
表-08
分部分项工程清单与计价表
工程名称： |  | 四川省妇幼保健院妇科内镜与微无创诊治技术培训中心改造工程\单项工程【安装工程】 |  |  |  | 标段： |  |  | 第19页共47页
序号 | 项目编码 |  | 项目名称 | 项目特征描述 | 计量 单位 | 工程量 | 金额（元）
[7 empty] | 综合单价 | 合价 | 其中
[9 empty] | 定额人工费 | 定额机械费 | 暂估价
20 | 030411004072 |  | 电气配线 WDZC-BYJ(F)-6 | 1.名称：电气配线 2.配线形式：管内、线槽、桥架综合考虑 3.导线型号、材质、规格：WDZC-BYJ(F)-6 4.用途或线制：综合考虑 5.双色线价差综合考虑 6.安装部位：室内包含地下室（地下车库）、暗室、净高＜1.6m楼层及管井、竖井内、封闭吊顶天棚内等 7.其他满足规范及验收要求 | m | 342.84
本页小计
表-08
分部分项工程清单与计价表
工程名称： |  | 四川省妇幼保健院妇科内镜与微无创诊治技术培训中心改造工程\单项工程【安装工程】 |  |  |  | 标段： |  |  | 第20页共47页
序号 | 项目编码 |  | 项目名称 | 项目特征描述 | 计量 单位 | 工程量 | 金额（元）
[7 empty] | 综合单价 | 合价 | 其中
[9 empty] | 定额人工费 | 定额机械费 | 暂估价
21 | 030411004073 |  | 电气配线 WDZN-BYJ(F)-2.5 | 1.名称：电气配线 2.配线形式：管内、线槽、桥架综合考虑 3.导线型号、材质、规格：WDZN-BYJ(F)-2.5 4.用途或线制：综合考虑 5.双色线价差综合考虑 6.安装部位：室内包含地下室（地下车库）、暗室、净高＜1.6m楼层及管井、竖井内、封闭吊顶天棚内等 7.其他满足规范及验收要求 | m | 313.8
本页小计
表-08
分部分项工程清单与计价表
工程名称： |  | 四川省妇幼保健院妇科内镜与微无创诊治技术培训中心改造工程\单项工程【安装工程】 |  |  |  | 标段： |  |  | 第21页共47页
序号 | 项目编码 |  | 项目名称 | 项目特征描述 | 计量 单位 | 工程量 | 金额（元）
[7 empty] | 综合单价 | 合价 | 其中
[9 empty] | 定额人工费 | 定额机械费 | 暂估价
22 | 030411001074 |  | 电气配管 金属软管φ20 | 1.名称：电气配管 2.材质：金属软管 3.规格：φ20，单根长度综合考虑 4.敷设形式及部位：砖、混凝土结构明敷、暗敷、吊顶内、预制叠合板内等综合考虑 5.包含地下室（地下车库）、暗室、净高＜1.6m楼层及管井、竖井内、封闭吊顶天棚内等 6.预留孔洞、打孔洞，预留槽、剔槽、刨沟槽及混凝土砂浆补孔洞、补槽 7.其他:支架制作、安装；含管件及所有附件；接地（含跨接线），按设计要求刷漆、除锈等 8.明配管刷防火涂料作防火处理 9.所有穿越建筑物伸缩缝、沉降缝、后浇带管线的做法按设计及规范要求。 10.其他满足规范及验收要 | m | 9.6
本页小计
表-08
分部分项工程清单与计价表
工程名称： |  | 四川省妇幼保健院妇科内镜与微无创诊治技术培训中心改造工程\单项工程【安装工程】 |  |  |  | 标段： |  |  | 第22页共47页
序号 | 项目编码 |  | 项目名称 | 项目特征描述 | 计量 单位 | 工程量 | 金额（元）
[7 empty] | 综合单价 | 合价 | 其中
[9 empty] | 定额人工费 | 定额机械费 | 暂估价
求
分部小计
弱电工程
23 | 030502012075 |  | 网络插座 | 1.名称：网络插座 2.规格:详设计，含专用模块 3.安装形式:墙壁暗装，H=0.3m 4.插座接线(含烫锡) 5.预留孔洞、打孔洞及混凝土砂浆补孔洞 6.其他满足规范及设计要求 | 个 | 3
24 | 030502012076 |  | 电话插座 | 1.名称：电话插座 2.规格:详设计，含专用模块 3.安装形式:墙壁暗装，H=0.3m 4.插座接线(含烫锡) 5.预留孔洞、打孔洞及混凝土砂浆补孔洞 6.其他满足规范及设计要求 | 个 | 0
本页小计
表-08
分部分项工程清单与计价表
工程名称： |  | 四川省妇幼保健院妇科内镜与微无创诊治技术培训中心改造工程\单项工程【安装工程】 |  |  |  | 标段： |  |  | 第23页共47页
序号 | 项目编码 |  | 项目名称 | 项目特征描述 | 计量 单位 | 工程量 | 金额（元）
[7 empty] | 综合单价 | 合价 | 其中
[9 empty] | 定额人工费 | 定额机械费 | 暂估价
25 | 030502012077 |  | 电视插座 | 1.名称：电视插座 2.规格:详设计，含专用模块 3.安装形式:墙壁暗装，H=0.3m 4.插座接线(含烫锡) 5.预留孔洞、打孔洞及混凝土砂浆补孔洞 6.其他满足规范及设计要求 | 个 | 0
26 | 030411006078 |  | 钢制接线盒 | 1.名称：钢制接线盒 2.材质：钢制 3.规格：综合，含延接边框 4.安装形式：综合 5.安装部位：室内包含地下室（地下车库）、暗室、净高＜1.6m楼层及管井、竖井内、封闭吊顶天棚内等 6.其他满足设计及规范要求 | 个 | 3
本页小计
表-08
分部分项工程清单与计价表
工程名称： |  | 四川省妇幼保健院妇科内镜与微无创诊治技术培训中心改造工程\单项工程【安装工程】 |  |  |  | 标段： |  |  | 第24页共47页
序号 | 项目编码 |  | 项目名称 | 项目特征描述 | 计量 单位 | 工程量 | 金额（元）
[7 empty] | 综合单价 | 合价 | 其中
[9 empty] | 定额人工费 | 定额机械费 | 暂估价
27 | 030411001079 |  | 电气配管 SC20 | 1.名称：电气配管 2.材质：镀锌钢管 3.规格：SC20 4.敷设形式及部位：砖、混凝土结构明敷、暗敷、吊顶内、预制叠合板内等综合考虑 5.包含地下室（地下车库）、暗室、净高＜1.6m楼层及管井、竖井内、封闭吊顶天棚内等 6.预留孔洞、打孔洞，预留槽、剔槽、刨沟槽及混凝土砂浆补孔洞、补槽 7.其他:支架制作、安装；含管件及所有附件；接地（含跨接线），按设计要求刷漆、除锈等 8.明配管刷防火涂料作防火处理 9.所有穿越建筑物伸缩缝、沉降缝、后浇带管线的做法按设计及规范要求。 10.其他满足规范及验收要求 | m | 28.66
本页小计
表-08
分部分项工程清单与计价表
工程名称： |  | 四川省妇幼保健院妇科内镜与微无创诊治技术培训中心改造工程\单项工程【安装工程】 |  |  |  | 标段： |  |  | 第25页共47页
序号 | 项目编码 |  | 项目名称 | 项目特征描述 | 计量 单位 | 工程量 | 金额（元）
[7 empty] | 综合单价 | 合价 | 其中
[9 empty] | 定额人工费 | 定额机械费 | 暂估价
28 | 030502005080 |  | 网络线 CAT.5e 4Pair UTP | 1.名称：网络线 2.规格：CAT.5e 4Pair UTP 3.线缆对数：4对 4.用途或线制：管内、线槽、桥架综合考虑 5.安装部位：室内包含地下室（地下车库）、暗室、净高＜1.6m楼层及管井、竖井内、封闭吊顶天棚内等 6.其他满足规范及验收要求 | m | 48.66
29 | 030502019081 |  | 双绞线缆测试 | 1.测试类别: 双绞线缆测试 2.测试内容: 超五类数据链路要求的各种参数 4.安装部位：室内包含地下室（地下车库）、暗室、净高＜1.6m楼层及管井、竖井内、封闭吊顶天棚内等 5.其他满足规范及验收要求 | 链路 | 3
分部小计
本页小计
表-08
分部分项工程清单与计价表
工程名称： |  | 四川省妇幼保健院妇科内镜与微无创诊治技术培训中心改造工程\单项工程【安装工程】 |  |  |  | 标段： |  |  | 第26页共47页
序号 | 项目编码 |  | 项目名称 | 项目特征描述 | 计量 单位 | 工程量 | 金额（元）
[7 empty] | 综合单价 | 合价 | 其中
[9 empty] | 定额人工费 | 定额机械费 | 暂估价
给排水工程
30 | 031004003082 |  | 入墙式洗手盆 | 1.材质：陶瓷 2.规格、类型：满足要求 3.组装形式：成套安装，台上台下综合考虑 4.附件名称、数量：含本体、普通混合龙头、角阀、排水配件及进水金属软管等所有附件 5.安装部位：室内、包含地下室（地下车库）、暗室、净高＜1.6m楼层等 6.其他满足规范及验收要求 | 组 | 1
本页小计
表-08
分部分项工程清单与计价表
工程名称： |  | 四川省妇幼保健院妇科内镜与微无创诊治技术培训中心改造工程\单项工程【安装工程】 |  |  |  | 标段： |  |  | 第27页共47页
序号 | 项目编码 |  | 项目名称 | 项目特征描述 | 计量 单位 | 工程量 | 金额（元）
[7 empty] | 综合单价 | 合价 | 其中
[9 empty] | 定额人工费 | 定额机械费 | 暂估价
31 | 031004014083 |  | 地漏 DN50 | 1.名称：地漏 2.材质：塑料 3.型号、规格：DN50 4.地漏水封和存水弯深度均不得少于50mm 5.安装部位：室内、包含地下室（地下车库）、暗室、净高＜1.6m楼层及管井、竖井内、封闭吊顶天棚内等 6.包含预留预埋、预留孔洞、堵洞、打洞等 7.其他满足规范及验收要求 | 个 | 1
本页小计
表-08
分部分项工程清单与计价表
工程名称： |  | 四川省妇幼保健院妇科内镜与微无创诊治技术培训中心改造工程\单项工程【安装工程】 |  |  |  | 标段： |  |  | 第28页共47页
序号 | 项目编码 |  | 项目名称 | 项目特征描述 | 计量 单位 | 工程量 | 金额（元）
[7 empty] | 综合单价 | 合价 | 其中
[9 empty] | 定额人工费 | 定额机械费 | 暂估价
32 | 031001006084 |  | 排水管UPVC DN50 | 1.安装部位：室内、包含地下室（地下车库）、暗室、净高＜1.6m楼层及管井、竖井内、封闭吊顶天棚内等 2.介质：污水、废水、通气综合 3.材质：UPVC塑料管 4.型号、规格：DN50 5.连接方式：承插粘接 6.接口材料：综合 7.灌水通球试验综合考虑 8.含各种管件、接头,带丝管件价差综合考虑，含止水环（节）、透气帽、H型管件、存水弯等，管件规格及承压能力应与管材相同 9.非同步施工的室内管道安装的打、堵洞眼 10.管道预埋、预留孔洞、堵洞、打洞、凿槽、刨沟、补槽、压槽等 11.含管道支.吊架、管卡、托钩等材料及安装和刷 | m | 11.61
本页小计
表-08
分部分项工程清单与计价表
工程名称： |  | 四川省妇幼保健院妇科内镜与微无创诊治技术培训中心改造工程\单项工程【安装工程】 |  |  |  | 标段： |  |  | 第29页共47页
序号 | 项目编码 |  | 项目名称 | 项目特征描述 | 计量 单位 | 工程量 | 金额（元）
[7 empty] | 综合单价 | 合价 | 其中
[9 empty] | 定额人工费 | 定额机械费 | 暂估价
漆 12.其他满足设计及规范要求
本页小计
表-08
分部分项工程清单与计价表
工程名称： |  | 四川省妇幼保健院妇科内镜与微无创诊治技术培训中心改造工程\单项工程【安装工程】 |  |  |  | 标段： |  |  | 第30页共47页
序号 | 项目编码 |  | 项目名称 | 项目特征描述 | 计量 单位 | 工程量 | 金额（元）
[7 empty] | 综合单价 | 合价 | 其中
[9 empty] | 定额人工费 | 定额机械费 | 暂估价
33 | 031001006085 |  | 冷水管PPR DN15 | 1.安装部位：室内、包含地下室（地下车库）、暗室、净高＜1.6m楼层及管井、竖井内、封闭吊顶天棚内等 2.输送介质：冷水 3.材质：PP-R管 4.型号、规格：DN15，压力等级：综合考虑 5.连接方式：热熔连接 6.生活给水管根据装修色调确定 7.管道冲洗、消毒、水压及泄漏试验综合考虑 8.含各种管件、接头、带丝管件价差综合考虑，管件规格及承压能力应与管材相同 9.非同步施工的室内管道安装的打、堵洞眼 10.管道预埋、预留孔洞、堵洞、打洞、凿槽、刨沟、补槽、压槽等 11.含管道支.吊架、管卡、托钩等材料及安装和刷 | m | 8.13
本页小计
表-08
分部分项工程清单与计价表
工程名称： |  | 四川省妇幼保健院妇科内镜与微无创诊治技术培训中心改造工程\单项工程【安装工程】 |  |  |  | 标段： |  |  | 第31页共47页
序号 | 项目编码 |  | 项目名称 | 项目特征描述 | 计量 单位 | 工程量 | 金额（元）
[7 empty] | 综合单价 | 合价 | 其中
[9 empty] | 定额人工费 | 定额机械费 | 暂估价
漆 12.其他满足设计及规范要求
本页小计
表-08
分部分项工程清单与计价表
工程名称： |  | 四川省妇幼保健院妇科内镜与微无创诊治技术培训中心改造工程\单项工程【安装工程】 |  |  |  | 标段： |  |  | 第32页共47页
序号 | 项目编码 |  | 项目名称 | 项目特征描述 | 计量 单位 | 工程量 | 金额（元）
[7 empty] | 综合单价 | 合价 | 其中
[9 empty] | 定额人工费 | 定额机械费 | 暂估价
34 | 031001006086 |  | 热水管PPR DN15 | 1.安装部位：室内、包含地下室（地下车库）、暗室、净高＜1.6m楼层及管井、竖井内、封闭吊顶天棚内等、包含地下室（地下车库）、暗室、净高＜1.6m楼层及管井、竖井内、封闭吊顶天棚内等 2.输送介质：热水 3.材质：PP-R管 4.型号、规格：DN15、压力等级：综合考虑 5.连接方式：热熔连接 6.生活给水管根据装修色调确定 7.管道冲洗、消毒、水压及泄漏试验综合考虑 8.含各种管件、接头、带丝管件价差综合考虑，管件规格及承压能力应与管材相同 9.非同步施工的室内管道安装的打、堵洞眼 10.管道预埋、预留孔洞、堵洞、打洞、凿槽、刨沟 | m | 7.93
本页小计
表-08
分部分项工程清单与计价表
工程名称： |  | 四川省妇幼保健院妇科内镜与微无创诊治技术培训中心改造工程\单项工程【安装工程】 |  |  |  | 标段： |  |  | 第33页共47页
序号 | 项目编码 |  | 项目名称 | 项目特征描述 | 计量 单位 | 工程量 | 金额（元）
[7 empty] | 综合单价 | 合价 | 其中
[9 empty] | 定额人工费 | 定额机械费 | 暂估价
、补槽、压槽等 11.含管道支.吊架、管卡、托钩等材料及安装和刷漆 12.其他满足设计及规范要求
35 | 031002003087 |  | 机械开孔 DN50 | 1.名称、类型：机械开孔 2.规格：DN50 3.填料材质：综合 4.其他：含孔洞封堵施工 5.安装部位：室内包含地下室（地下车库）、暗室、净高＜1.6m楼层及管井、竖井内、封闭吊顶天棚内等 6.其他满足规范及验收要求 | 个 | 1
本页小计
表-08
分部分项工程清单与计价表
工程名称： |  | 四川省妇幼保健院妇科内镜与微无创诊治技术培训中心改造工程\单项工程【安装工程】 |  |  |  | 标段： |  |  | 第34页共47页
序号 | 项目编码 |  | 项目名称 | 项目特征描述 | 计量 单位 | 工程量 | 金额（元）
[7 empty] | 综合单价 | 合价 | 其中
[9 empty] | 定额人工费 | 定额机械费 | 暂估价
36 | 031002003088 |  | 一般钢套管制作安装 DN50（穿楼板） | 1.名称、类型：一般钢套管制作安装（穿楼板） 2.材质：焊接钢管 3.规格：DN50 4.填料材质：综合 5.其他：含孔洞预留及封堵施工 6.安装部位：室内包含地下室（地下车库）、暗室、净高＜1.6m楼层及管井、竖井内、封闭吊顶天棚内等 7.其他满足规范及验收要求 | 个 | 1
本页小计
表-08
分部分项工程清单与计价表
工程名称： |  | 四川省妇幼保健院妇科内镜与微无创诊治技术培训中心改造工程\单项工程【安装工程】 |  |  |  | 标段： |  |  | 第35页共47页
序号 | 项目编码 |  | 项目名称 | 项目特征描述 | 计量 单位 | 工程量 | 金额（元）
[7 empty] | 综合单价 | 合价 | 其中
[9 empty] | 定额人工费 | 定额机械费 | 暂估价
37 | 031002003089 |  | 一般钢套管制作安装 DN50（穿墙） | 1.名称、类型：一般钢套管制作安装（穿墙） 2.材质：焊接钢管 3.规格：DN50 4.填料材质：综合 5.其他：含孔洞预留及封堵施工 6.安装部位：室内包含地下室（地下车库）、暗室、净高＜1.6m楼层及管井、竖井内、封闭吊顶天棚内等 7.其他满足规范及验收要求 | 个 | 1
38 | 031208002090 |  | 橡塑保温、防结露 管道≤ф57 | 1.绝热材料品种：橡塑、玻璃丝布 2.绝热厚度、做法：满足要求 3.设备保温：做法详国标《管道和设备保温、防结露及电伴热》。 4.其他满足规范及验收要求。 | m | 16.06
分部小计
通风空调工程
本页小计
表-08
分部分项工程清单与计价表
工程名称： |  | 四川省妇幼保健院妇科内镜与微无创诊治技术培训中心改造工程\单项工程【安装工程】 |  |  |  | 标段： |  |  | 第36页共47页
序号 | 项目编码 |  | 项目名称 | 项目特征描述 | 计量 单位 | 工程量 | 金额（元）
[7 empty] | 综合单价 | 合价 | 其中
[9 empty] | 定额人工费 | 定额机械费 | 暂估价
39 | 030108001091 |  | 单速离心风机箱 P-1-1 | 1.名称：单速离心风机箱 P-1-1 2.参数：风量≥2050m3/h，其余参数详设计 3.安装方式：详设计 4.基础型钢、支架制作安装、除锈刷油及减震要求：型钢（含基础型钢）综合考虑，配减震支吊架或减震器 5.单机试运转要求：其他满足设计及规范要求 6.其他要求:为完成本项目的所有工作内容，未尽事宜见清单规范、招标文件要求、设计要求、相关图集。 | 台 | 1
本页小计
表-08
分部分项工程清单与计价表
工程名称： |  | 四川省妇幼保健院妇科内镜与微无创诊治技术培训中心改造工程\单项工程【安装工程】 |  |  |  | 标段： |  |  | 第37页共47页
序号 | 项目编码 |  | 项目名称 | 项目特征描述 | 计量 单位 | 工程量 | 金额（元）
[7 empty] | 综合单价 | 合价 | 其中
[9 empty] | 定额人工费 | 定额机械费 | 暂估价
40 | 030404031092 |  | 天花板式排气扇(自带止回阀) L=250m3/h | 1.名称 、型号、规格：天花板式排气扇(自带止回阀) L=250m3/h 2.安装形式：暗装 3.安装部位：室内包含地下室（地下车库）、暗室、净高＜1.6m楼层及管井、竖井内、封闭吊顶天棚内等 4.包含接线（含烫锡）等工作内容 5.预留孔洞、打孔洞及混凝土砂浆补孔洞 6.其他要求:为完成本项目的所有工作内容，未尽事宜见清单规范、招标文件要求、设计要求、相关图集。 | 套 | 1
本页小计
表-08
分部分项工程清单与计价表
工程名称： |  | 四川省妇幼保健院妇科内镜与微无创诊治技术培训中心改造工程\单项工程【安装工程】 |  |  |  | 标段： |  |  | 第38页共47页
序号 | 项目编码 |  | 项目名称 | 项目特征描述 | 计量 单位 | 工程量 | 金额（元）
[7 empty] | 综合单价 | 合价 | 其中
[9 empty] | 定额人工费 | 定额机械费 | 暂估价
41 | 030404031093 |  | 天花板式排气扇(自带止回阀) L=300m3/h | 1.名称 、型号、规格：天花板式排气扇(自带止回阀) L=300m3/h 2.安装形式：暗装 3.安装部位：室内包含地下室（地下车库）、暗室、净高＜1.6m楼层及管井、竖井内、封闭吊顶天棚内等 4.包含接线（含烫锡）等工作内容 5.预留孔洞、打孔洞及混凝土砂浆补孔洞 6.其他要求:为完成本项目的所有工作内容，未尽事宜见清单规范、招标文件要求、设计要求、相关图集。 | 套 | 4
本页小计
表-08
分部分项工程清单与计价表
工程名称： |  | 四川省妇幼保健院妇科内镜与微无创诊治技术培训中心改造工程\单项工程【安装工程】 |  |  |  | 标段： |  |  | 第39页共47页
序号 | 项目编码 |  | 项目名称 | 项目特征描述 | 计量 单位 | 工程量 | 金额（元）
[7 empty] | 综合单价 | 合价 | 其中
[9 empty] | 定额人工费 | 定额机械费 | 暂估价
42 | 030404031094 |  | 天花板式排气扇(自带止回阀) L=400m3/h | 1.名称 、型号、规格：天花板式排气扇(自带止回阀) L=400m3/h 2.安装形式：暗装 3.安装部位：室内包含地下室（地下车库）、暗室、净高＜1.6m楼层及管井、竖井内、封闭吊顶天棚内等 4.包含接线（含烫锡）等工作内容 5.预留孔洞、打孔洞及混凝土砂浆补孔洞 6.其他要求:为完成本项目的所有工作内容，未尽事宜见清单规范、招标文件要求、设计要求、相关图集。 | 套 | 3
43 | 030703007095 |  | 单层百叶风口（带阀） 200*200 | 1.名称：单层百叶风口（带阀） 2.材质：碳钢 3.型号、规格：200*200 4.其他满足规范及验收要求 | 个 | 4
本页小计
表-08
分部分项工程清单与计价表
工程名称： |  | 四川省妇幼保健院妇科内镜与微无创诊治技术培训中心改造工程\单项工程【安装工程】 |  |  |  | 标段： |  |  | 第40页共47页
序号 | 项目编码 |  | 项目名称 | 项目特征描述 | 计量 单位 | 工程量 | 金额（元）
[7 empty] | 综合单价 | 合价 | 其中
[9 empty] | 定额人工费 | 定额机械费 | 暂估价
44 | 030703007096 |  | 防雨百叶风口（带防虫网） 400*120 | 1.名称：防雨百叶风口（带防虫网） 2.材质：碳钢 3.型号、规格：400*120 4.其他满足规范及验收要求 | 个 | 1
45 | 030703007097 |  | 防雨百叶风口（带防虫网） 400*200 | 1.名称：防雨百叶风口（带防虫网） 2.材质：碳钢 3.型号、规格：400*200 4.其他满足规范及验收要求 | 个 | 1
46 | 030703007098 |  | 防雨百叶风口（带防虫网） 500*120 | 1.名称：防雨百叶风口（带防虫网） 2.材质：碳钢 3.型号、规格：500*120 4.其他满足规范及验收要求 | 个 | 2
47 | 030703007099 |  | 防雨百叶风口（带防虫网） 800*200 | 1.名称：防雨百叶风口（带防虫网） 2.材质：碳钢 3.型号、规格：800*200 4.其他满足规范及验收要求 | 个 | 1
本页小计
表-08
分部分项工程清单与计价表
工程名称： |  | 四川省妇幼保健院妇科内镜与微无创诊治技术培训中心改造工程\单项工程【安装工程】 |  |  |  | 标段： |  |  | 第41页共47页
序号 | 项目编码 |  | 项目名称 | 项目特征描述 | 计量 单位 | 工程量 | 金额（元）
[7 empty] | 综合单价 | 合价 | 其中
[9 empty] | 定额人工费 | 定额机械费 | 暂估价
48 | 030703021100 |  | 消声静压箱 500*200，L=1000 | 1.名称 消声静压箱 2.型号：详设计 3.规格：500*200，L=1000 4.支架形式、材质：型钢综合，减振吊架 5.除锈、刷油及防腐要求：表面除锈后刷防锈底漆与调和漆各二遍，综合考虑 6.其他满足规范及验收要求 | 个 | 1
本页小计
表-08
分部分项工程清单与计价表
工程名称： |  | 四川省妇幼保健院妇科内镜与微无创诊治技术培训中心改造工程\单项工程【安装工程】 |  |  |  | 标段： |  |  | 第42页共47页
序号 | 项目编码 |  | 项目名称 | 项目特征描述 | 计量 单位 | 工程量 | 金额（元）
[7 empty] | 综合单价 | 合价 | 其中
[9 empty] | 定额人工费 | 定额机械费 | 暂估价
49 | 030702001101 |  | 镀锌钢板矩形风管 B≤320 δ＝0.5 | 1.名称：矩形风管 2.材质：镀锌钢板 3.形状：矩形 4.底边长：B≤320 δ＝0.5 5.板材厚度 ：钢板厚度按风管制作标准执行 6.管件、法兰等附件及支架设计要求：符合设计及规范要求，包含落地支架及加强支架 7.接口形式：符合设计及规范要求 8.风管穿墙、楼板及风管与竖井连接处的缝隙应采用非燃烧材料填塞密实。穿越有防火、防爆要求的隔墙或楼板时，应按《通风与空调工程施工质量验收规范》(GB 50243-2002)第6.2.1条执行。 9.其他：符合设计及施工验收规范 | m2 | 16.63
本页小计
表-08
分部分项工程清单与计价表
工程名称： |  | 四川省妇幼保健院妇科内镜与微无创诊治技术培训中心改造工程\单项工程【安装工程】 |  |  |  | 标段： |  |  | 第43页共47页
序号 | 项目编码 |  | 项目名称 | 项目特征描述 | 计量 单位 | 工程量 | 金额（元）
[7 empty] | 综合单价 | 合价 | 其中
[9 empty] | 定额人工费 | 定额机械费 | 暂估价
50 | 030702001102 |  | 镀锌钢板矩形风管 320＜B≤450 δ＝0.6 | 1.名称：矩形风管 2.材质：镀锌钢板 3.形状：矩形 4.底边长：320＜B≤450 δ＝0.6 5.板材厚度 ：钢板厚度按风管制作标准执行 6.管件、法兰等附件及支架设计要求：符合设计及规范要求，包含落地支架及加强支架 7.接口形式：符合设计及规范要求 8.风管穿墙、楼板及风管与竖井连接处的缝隙应采用非燃烧材料填塞密实。穿越有防火、防爆要求的隔墙或楼板时，应按《通风与空调工程施工质量验收规范》(GB 50243-2002)第6.2.1条执行。 9.其他：符合设计及施工验收规范 | m2 | 3.84
本页小计
表-08
分部分项工程清单与计价表
工程名称： |  | 四川省妇幼保健院妇科内镜与微无创诊治技术培训中心改造工程\单项工程【安装工程】 |  |  |  | 标段： |  |  | 第44页共47页
序号 | 项目编码 |  | 项目名称 | 项目特征描述 | 计量 单位 | 工程量 | 金额（元）
[7 empty] | 综合单价 | 合价 | 其中
[9 empty] | 定额人工费 | 定额机械费 | 暂估价
51 | 030702001103 |  | 镀锌钢板矩形风管 450＜B≤630 δ＝0.6 | 1.名称：矩形风管 2.材质：镀锌钢板 3.形状：矩形 4.底边长：450＜B≤630 δ＝0.6 5.板材厚度 ：钢板厚度按风管制作标准执行 6.管件、法兰等附件及支架设计要求：符合设计及规范要求，包含落地支架及加强支架 7.接口形式：符合设计及规范要求 8.风管穿墙、楼板及风管与竖井连接处的缝隙应采用非燃烧材料填塞密实。穿越有防火、防爆要求的隔墙或楼板时，应按《通风与空调工程施工质量验收规范》(GB 50243-2002)第6.2.1条执行。 9.其他：符合设计及施工验收规范 | m2 | 20.64
本页小计
表-08
分部分项工程清单与计价表
工程名称： |  | 四川省妇幼保健院妇科内镜与微无创诊治技术培训中心改造工程\单项工程【安装工程】 |  |  |  | 标段： |  |  | 第45页共47页
序号 | 项目编码 |  | 项目名称 | 项目特征描述 | 计量 单位 | 工程量 | 金额（元）
[7 empty] | 综合单价 | 合价 | 其中
[9 empty] | 定额人工费 | 定额机械费 | 暂估价
52 | 030702001104 |  | 镀锌钢板矩形风管 630＜B≤1000 δ＝0.75 | 1.名称：矩形风管 2.材质：镀锌钢板 3.形状：矩形 4.底边长：630＜B≤1000 δ＝0.75 5.板材厚度 ：钢板厚度按风管制作标准执行 6.管件、法兰等附件及支架设计要求：符合设计及规范要求，包含落地支架及加强支架 7.接口形式：符合设计及规范要求 8.风管穿墙、楼板及风管与竖井连接处的缝隙应采用非燃烧材料填塞密实。穿越有防火、防爆要求的隔墙或楼板时，应按《通风与空调工程施工质量验收规范》(GB 50243-2002)第6.2.1条执行。 9.其他：符合设计及施工验收规范 | m2 | 1.94
本页小计
表-08
分部分项工程清单与计价表
工程名称： |  | 四川省妇幼保健院妇科内镜与微无创诊治技术培训中心改造工程\单项工程【安装工程】 |  |  |  | 标段： |  |  | 第46页共47页
序号 | 项目编码 |  | 项目名称 | 项目特征描述 | 计量 单位 | 工程量 | 金额（元）
[7 empty] | 综合单价 | 合价 | 其中
[9 empty] | 定额人工费 | 定额机械费 | 暂估价
53 | 030703001105 |  | 支架制作安装 | 1.名称:支架制作安装 2.材质:碳钢 3.其他：含除锈、刷油、防腐等，满足设计和招标技术要求及现行施工验收规范要求 | kg | 13.46
54 | 030703019106 |  | 风管不燃软接头 | 1.名称：风管不燃软接头 2.材质：不燃材料 3.其他满足规范及验收要求 | m2 | 0.2
55 | 031208002107 |  | 管道绝热保温 带铝箔离心玻璃棉管壳 ≤Φ57 厚度19mm | 1.绝热材料品种:难燃B1级闭孔橡塑发泡保温材料 ≤Φ57 2.绝热厚度: 厚度19mm 3.安装部位：室内包含地下室（地下车库）、暗室、净高＜1.6m楼层及管井、竖井内、封闭吊顶天棚内等 4.其他：满足设计及规范要求 | m3 | 0.86
56 | 030704002108 |  | 风管漏光试验、漏风试验 | 1.名称：漏光试验、漏风试验 2.试验要求：满足规范及验收要求 | m2 | 43.04
本页小计
表-08
分部分项工程清单与计价表
工程名称： |  | 四川省妇幼保健院妇科内镜与微无创诊治技术培训中心改造工程\单项工程【安装工程】 |  |  |  | 标段： |  |  | 第47页共47页
序号 | 项目编码 |  | 项目名称 | 项目特征描述 | 计量 单位 | 工程量 | 金额（元）
[7 empty] | 综合单价 | 合价 | 其中
[9 empty] | 定额人工费 | 定额机械费 | 暂估价
分部小计
本页小计
合 计
表-08

## F.1.2 单价措施项目清单计价表(表-08)【安装工程】
单价措施项目清单与计价表
工程名称： |  | 四川省妇幼保健院妇科内镜与微无创诊治技术培训中心改造工程\单项工程【安装工程】 |  |  |  | 标段： |  |  | 第1页共1页
序号 | 项目编码 |  | 项目名称 | 项目特征描述 | 计量 单位 | 工程量 | 金额（元）
[7 empty] | 综合单价 | 合价 | 其中
[9 empty] | 定额人工费 | 定额机械费 | 暂估价
其他措施项目
1 | 031302007117 |  | 高层施工增加费 |  | 项 | 1
小计
专业措施项目
2 | 031301017118 |  | 脚手架搭拆 |  | 项 | 1
3 | 031302007119 |  | 强弱电、给排水接驳费用 | 1.含本次改造强弱电系统电源、信号源的外部引入、给排水的外部接驳所需的材料、施工、拆除及恢复等。 | 项 | 1
小计
本页小计
合 计
表-08

## F.4 总价措施项目清单与计价表(表-11)仅打印安全文明~1
总价措施项目清单与计价表
工程名称： | 四川省妇幼保健院妇科内镜与微无创诊治技术培训中心改造工程\单项工程【安装工程】 |  |  | 标段： |  | 第1页共1页
序 号 | 项目编码 | 项目名称 | 计算基础 | 费率 （%） | 金额 （元） | 调整费率 (%) | 调整后金额 (元) | 备注
定额(人工费+机械费)
1 | 031302001109 | 安全文明施工费 |  |  | 2089.33
1.1 | ① | 环境保护费 | 分部分项工程及单价措施项目(定额人工费+定额机械费) |  | 165.34
1.2 | ② | 文明施工费 | 分部分项工程及单价措施项目(定额人工费+定额机械费) |  | 405.84
1.3 | ③ | 安全施工费 | 分部分项工程及单价措施项目(定额人工费+定额机械费) |  | 631.31
1.4 | ④ | 临时设施费 | 分部分项工程及单价措施项目(定额人工费+定额机械费) |  | 886.84
2 | 031302002110 | 夜间施工增加费
3 | 031302003111 | 非夜间施工增加
4 | 031302004112 | 二次搬运费
5 | 031302005113 | 冬雨季施工增加费
6 | 031302006114 | 已完工程及设备保护费
7 | 031302008115 | 工程定位复测费
8 | 041109008116 | 投标人认为应该计列的其他措施费用
合计 |  |  |  |  | 2089.33
注：按施工方案计算的措施费，若无“计算基础”和“费率”的数值，也可只填“金额”数值，但应在备注栏说明施工方案出处或计算方法。用于投标报价时，“调整费率”及“调整后的金额”无需填写。
表-11

## G.1 其他项目清单与计价汇总表(表-12)-带金额【安装工~
其他项目清单与计价汇总表
工程名称： | 四川省妇幼保健院妇科内镜与微无创诊治技术培训中心改造工程\单项工程【安装工程】 | 标段： |  | 第1页共1页
序号 | 项 目 名 称 | 金额(元) | 结算金额（元） | 备注
1 | 暂列金额 | 6621.53 |  | 明细详见表-12-1
2 | 暂估价
2.1 | 材料(工程设备)暂估价/结算价 | - |  | 明细详见表-12-2
2.2 | 专业工程暂估价/结算价 |  |  | 明细详见表-12-3
3 | 计日工 |  |  | 明细详见表-12-4
4 | 总承包服务费 |  |  | 明细详见表-12-5
合 计 |  | 6621.53 | - | -
注：材料（工程设备）暂估单价进入清单项目综合单价，此处不汇总。 表-12

## G.2 暂列金额明细表(表-12-1)【安装工程】
暂列金额明细表
工程名称： | 四川省妇幼保健院妇科内镜与微无创诊治技术培训中心改造工程\单项工程【安装工程】 | 标段： |  |  | 第1页共1页
序号 | 项目名称 |  | 计量单位 | 暂定金额(元) | 备注
1 | 暂列金额 |  | 项 | 6621.53
合 计 |  |  |  | 6621.53 | -
注：此表由招标人填写，如不能详列，也可只列暂定金额总额，投标人应将上述暂列金额计入投标总价中。 表-12-1

## K.2 承包人提供主要材料和工程设备一览表(表-20)【安装~
承包人提供主要材料和工程设备一览表 （适用造价信息差额调整法）
工程名称： |  | 四川省妇幼保健院妇科内镜与微无创诊治技术培训中心改造工程\单项工程【安装工程】 |  |  |  | 标段： |  |  | 第1页共1页
序号 |  | 名称、规格、型号 | 单位 | 数量 | 风险系数% |  | 基准单价(元) | 投标单价(元) | 发承包人确认单价(元) | 备注
注: | 1.此表由招标人填写除“投标单价”栏的内容，投标人在投标时自主确定投标单价。 2.招标人应优先采用工程造价管理机构发布的单价作为基准单价，未发布的，通过市场调查确定其基准单价。
表-20