## 招标文件
厨房设备清单
序号 | 产品名称 | 数量 | 单位 | 技术参数 | 参考图片 | 功率（kw) | 小计(kw)
1 | 保鲜工作柜 | 7 | 台 | 1、温度：-5℃~5℃；容积：≥440L；外形尺寸：≥1800*800*800mm；制冷方式：直冷；输入功率：≤150W。 2、自动回归门设计；微电子数码显示温控器；箱体由环保环戊烷节能环保发泡剂发泡成型，保温效果时长、环保卫生。 3、具有食品接触产品卫生认证证书。（提供证书复印件。） |  | 0.5 | 3.5
2 | 单通工作台 | 1 | 台 | 1、材质：所有不锈钢材质采用优质磨砂板制作； 2、台面：采用厚度约为1.2mm不锈钢板制作，底部用约1.0mm优质不锈钢U形材作加强筋； 3、层板：采用厚度约为1.2mm不锈钢板制作，底部用约1.0mm优质不锈钢U形材作加强筋； 4、围板：采用厚度约为1.0mm不锈钢板制作； 5、立柱：采用Φ51x约1.2mm不锈钢圆管，并配有不锈钢可调脚范围在0-3cm内调。 |  | 0 | 0
|  | 2 |  |  |  | 0 | 0
|  | 1 |  |  |  | 0 | 0
|  | 1 |  |  |  | 0 | 0
|  | 1 |  |  |  | 0 | 0
|  | 2 |  |  |  | 0 | 0
3 | 四门储碗柜 | 1 | 台 | 1、材质：所有不锈钢材质采用优质磨砂板制作； 2、柜身：采用厚度约为1.2mm不锈钢板制作； 3、层板：采用厚度约为1.0mm不锈钢板制作，底部用约1.mm优质不锈钢U形材作加强筋； 4、立柱：采用Φ51x约1.2mm不锈钢圆管，并配有可调脚范围在0-3cm内调。 |  | 0 | 0
|  | 1 |  |  |  | 0 | 0
|  | 1 |  |  |  | 0 | 0
4 | 双门热风消毒柜 | 8 | 台 | 1、功率/电压：≥3.2KW/220V；外壳采用优质无磁不锈钢板制作，高压整体发泡保温层，移动式层架，方便使用，大幅面玻璃透视窗，耐高温循环风机，消毒无死角，内设超高温保护功能，使用更安全；微电子触摸屏控制系统，定温定时功能； 2、产品标准检测合格，内部采用远红外发热管加热，120℃以上高温消毒，符合二星级消毒柜要求，对脊髓灰质炎病毒的平均灭活对数值＞4.00（提供制造商消毒柜省级及以上疾控中心检测报告复印件）。 ▲3、制造商消毒柜食品接触部位（内壁/层架、网架）依据食品安全国家标准食品接触用金属材料及制品标准检测合格。（提供安全试验报告复印件及有效的消毒柜CQC食品接触产品安全认证证书复印件，覆盖型号必须包含投标产品）。 ▲4、制造商高温消毒柜系列产品依据《消毒技术规范》标准检测，对大肠杆菌杀灭对数值＞5.5。（提供CMA检测报告复印件） ▲6、投标产品具有产品责任险（提供保单复印件）。 |  | 3.2 | 25.6
5 | 双层工作台 | 6 | 台 | 1、材质：所有不锈钢材质采用优质磨砂板制作； 2、台面：采用厚度约为1.2mm不锈钢板制作，底部用约1.0mm优质不锈钢U形材作加强筋； 3、下层板：采用厚度约为1.0mm不锈钢板，底部用约1.0mm优质不锈钢U形材作加强筋； 4、立柱：采用Ф38x约1.2mm不锈钢圆管，并配有可调脚，范围在0-30mm。 |  | 0 | 0
|  | 2 |  |  |  | 0 | 0
|  | 10 |  |  |  | 0 | 0
|  | 2 |  |  |  | 0 | 0
|  | 2 |  |  |  | 0 | 0
|  | 1 |  |  |  | 0 | 0
6 | 四格保温售饭台 | 5 | 台 | 1、台面板及水胆采用约1.2mm 优质拉丝复膜不锈钢板； 2、层板采用约1.2mm 优质拉丝复膜不锈钢板； 3、台脚采用51*约1.2mm不锈钢管； 4、优质发热管、恒温器、配不锈钢冲压分数斗； 5、配可调性承重脚。 |  | 3 | 15
7 | 电蒸包炉连柜座 | 2 | 台 | 1、瞬间升温，烹饪效率高，性价比高，保证设备安全及人员安全；全不锈钢外形设计，简洁美观，圆滑平整，无卫生死角，易于清洗；双向进水，排水人性设计，操作简单、便捷；不锈钢可调脚人性设计，随意调节设备角度；独特喷流式设计，人性、便捷。 2、功率≥12KW 3、电压：380V |  | 12 | 24
8 | 电保温汤池连柜座 | 2 | 台 | 1、面板一体拉伸成型，无缝焊接，便于清洁；独立2个区控制，每个约3.5kw；耐磨微晶板，防刮耐磨；高效散热，8道大范围散热口，有效提升散热能力；线盘，无盲区，火力均匀。 2、产品功率≥7 KW 3、产品电压：380V |  | 7 | 14
9 | 电平扒炉连柜座 | 2 | 台 | 1、功率≥12KW 2、产品电压：380V 3、加热方式：电加热。 |  | 12 | 24
10 | 电单缸炸炉连柜座 | 2 | 台 | 1、功率≥12KW 2、产品电压：380V 3、加热方式：电加热。 |  | 12 | 24
11 | 电煮面炉连柜座 | 2 | 台 | 1、瞬间升温，烹饪效率高，性价比高，保证设备安全及人员安全；全不锈钢外形设计，简洁美观，圆滑平整，无卫生死角，易于清洗；双向进水，排水人性设计，操作简单、便捷；不锈钢可调脚人性设计，随意调节设备角度； 独特喷流式设计，人性、便捷。 2、功率≥18KW 3、电压：380V |  | 18 | 36
12 | 工作台连下层板 | 2 | 台 | 1、材质：所有不锈钢材质采用优质磨砂板制作； 2、台面：采用厚度约为1.0mm不锈钢板制作，底部用约1.0mm优质不锈钢U形材作加强筋； 3、下层板：采用厚度为约0.8m不锈钢板，底部用约1.0mm优质不锈钢U形材作加强筋； 4、立柱：采用Ф38x约1.2mm不锈钢圆管，并配有不锈钢可调脚，范围在0-30mm。 |  | 0 | 0
|  | 2 |  |  |  | 0 | 0
|  | 1 |  |  |  | 0 | 0
13 | 灭蝇灯 | 14 | 台 | 1、功率≥30W； 2、一体化顶盖设计，全铝合金框体；电子启动, 有故障保护及稳压，可承受电压在200V-240V范围变动；封闭式悬挂孔，不锈钢钢丝挂绳；保护网螺丝固定、锁紧；加长电源线，便于悬挂：国标铜线，总长约1.5米，外露长度约1.2米；内置高压，防护网为外平网； ▲3、产品标志和说明、输入功率和电流、泄漏电流和电气强度、机械强度、电源连接和外部软线、接地措施、电气间隙、爬电距离和固体绝缘、防锈、辐射毒性和类似危险等均符合《家用和类似用途电器的安全第1部分：通用要求》、《家用和类似用途电器的安全 灭虫器的特殊要求》（提供第三方检测机构出具的检测报告）。 |  | 0.03 | 0.42
14 | 明档玻璃烟罩 | 8.4 | 米 | 1、罩体采用约10mm钢化玻璃，主体材质采用约1.2mm优质不锈钢，隔油网厚为约0.6mm，烟罩为一体式油烟罩，保持管道清洁，避免因积油过多而产生不安全因素。 |  | 0.2 | 1.68
15 | 收糠台连柜 | 2 | 台 | 1、材质：所有不锈钢材质采用优质磨砂板制作； 2、台面：采用厚度约为1.2mm不锈钢板制作，底部用约1.0mm优质不锈钢U形材作加强筋； 3、层板：采用厚度为约1.0mm不锈钢板制作，底部用约1.0mm优质不锈钢U形材作加强筋； 4、围板：采用厚度为约0.8mm不锈钢板制作； 5、立柱：采用Φ38x约1.2mm不锈钢圆管，并配有可调脚范围在0-3cm内调。 |  | 0 | 0
|  | 4 |  |  |  | 0 | 0
16 | 双层餐车 | 1 | 台 | 1、层板采用优质不锈钢厚度约1.2mm 拉丝复膜不锈钢板；立柱采用Φ38*约1.2mm不锈钢圆通；配万向脚轮。 |  | 0 | 0
|  | 11 |  |  |  | 0 | 0
17 | 单门保温车 | 1 | 台 | 1.采用优质不锈钢板；优质发热管，性能强大，使用寿命长;热风循环系统；环保环戊烷发泡技术，保温性能更佳；环保制冷剂；回归铰链门，避免冷量流失；微电脑智能控制，柜内温度一目了然；柜身配脚轮，方便移动更省力；可拆式门封条，方便清洗； 2.功率：220V/1800W，温度范围：70℃~80℃。 |  | 1.8 | 1.8
18 | 垃圾减量机 | 1 | 台 | 1、材质：所有不锈钢材质采用优质磨砂板制作； 2、台面：采用厚度为约1.2mm不锈钢制作； 3、功率≥6kw 4、电压：220V |  | 6 | 6
|  | 1 |  |  |  | 6 | 6
19 | 高压花洒 | 2 | 台 | 1.座台式单孔双温高压花洒、黄铜铸造表面抛光镀铬处理；直管采用快速安装设计，安装简单高效；进水口配有止回阀，防止回水倒流； 2.150mm±5%长的墙上托架； 3.工作高度：980mm±5%； 4.接水口口径为DN15外螺纹。 |  | 0 | 0
20 | 双星污碟台 | 1 | 台 | 1、材质：所有不锈钢材质采用优质磨砂板制作； 2、台面：采用厚度为约1.2mm不锈钢制作； 3、盆斗：规格为400*400*280，厚度为约1.2mm不锈钢板制作； 4、立柱采用Φ38×约1.2mm不锈钢管制作，并配有可调脚，调整范围0-30mm； |  | 0 | 0
21 | 通道式洗碗机（带烘干） | 2 | 台 | 1、洗涤能力（碟/小时）≥200筐/小时。 2、餐具干净度：按工艺要求操作餐具干净度达99%以上。 3、加热方式：电加热，整机总功率约59.2KW，耗水量不大于500L/小时。 4、机械式按钮操作，清洗门开启高度任意调节；双加热洗涤缸结构，洗涤能力强；强力自排干清洗水泵，确保出色的清洗及卫生效果；具有门开关锁定功能，防止热水溅出伤人；实时自动温度控制，喷淋水温在82℃以上； ▲5、提供产品制造厂家关于洗碗机的食品接触产品安全认证证书（提供有效的证书复印件）。 |  | 58 | 116
22 | 集气罩 | 1.4 | 米 | 1、材质优质不锈钢，罩体板厚约1.0mm,隔油网厚为约0.6mm。 |  | 0 | 0
|  | 1.9 |  |  |  | 0 | 0
23 | 洁碟台 | 1 | 台 | 1、材质采用优质不锈钢板制作，面板约1.0mm厚；下置一平层板，板厚约0.8mm；约0.8mm厚U形不锈钢槽钢加强承托补固；立管采用直径Φ38mm*约1.0mm不锈钢圆管，连可调节高度子弹脚。人的肢体所能接触处作全部回边、倒钝处理，无锐边、毛刺。 |  | 0 | 0
|  | 1 |  |  |  | 0 | 0
24 | 挂墙杯茜架 | 2 | 台 | 1、材质采用优质不锈钢板制作，面板约1.0mm厚； |  | 0 | 0
25 | 洗地龙头 | 4 | 台 | 1.壳体为ST14冷轧板制成，支架为Q235钢制成，表面静电喷塑处理; 2.中心轴为硬度高不易磨损的特殊钢材; 配备锰钢弹簧; 3.10米蓝色液压钢丝管，耐温95℃，承压300PSI; 4.接水口口径为DN15外螺纹; |  | 0 | 0
26 | 灶拼台 | 5 | 台 | 1、材质：所有不锈钢材质采用优质磨砂板制作； 2、台面：采用厚度为约1.0mm不锈钢板制作，底部用约1.0mm优质不锈钢U形材作加强筋； 3、立柱：采用Ф38x约1.2mm不锈钢圆管，并配有可调脚，范围在0-30mm。 |  | 0 | 0
27 | 节能单头大锅灶 | 5 | 台 | 1、炉台面及水围基采用优质磨砂不锈钢磨砂板，厚度约1.2mm； 2、炉身及炉背板优质磨砂不锈钢磨砂板，厚度约1.0mm； 3、激光焊接，美观大方。配置熄火自动保护装置；配置整体节能炉膛；操作使用快捷方便；配置高效节能炉头；每个灶头装有直接铜摇摆水龙头；炉灶内采用隔热、降温材料装置,前沿设有档渣排污槽 ▲4、具有食品接触产品安全认证证书。(提供有效的证书复印件） |  | 0.25 | 1.25
28 | 双头双尾炒炉 | 1 | 台 | 1、炉台面及水围基采用优质磨砂不锈钢磨砂板，厚度约1.2mm； 2、炉身及炉背板优质磨砂不锈钢磨砂板，厚度约1.0mm； 3、激光焊接，美观大方。配置熄火自动保护装置；配置整体节能炉膛；操作使用快捷方便；配置高效节能炉头；每个灶头装有直接铜摇摆水龙头；炉灶内采用隔热、降温材料装置,前沿设有档渣排污槽。 ▲4、具有食品接触产品安全认证证书。(提供有效的证书复印件） |  | 0.55 | 0.55
29 | 燃气汤锅 | 1 | 台 | 1.电压：380V 2.功率≥0.2KW 3.容量≥200L 4.燃气能耗：燃气约40kW 5.性能特点： 全不锈钢机身结构 采用三夹层锅体和独立蒸汽发生器，效率高，隔热效果好；蒸汽对食物进行隔水加热，避免食品粘底烧焦；锅体的倾斜角度炒锅90度，方便食物倾斜、清洁等；蒸汽发生器带水位控制器和自动自动水位调节器;超压保护、超温保护、缺水保护；达到排气压力时，安全阀自动排气；按钮式自动倾斜、复位锅体。 |  | 0.25 | 0.25
30 | 双门蒸柜 | 4 | 台 | 1、柜身采用优质磨砂不锈钢磨砂板，厚度约1.0mm； 2、关门不漏气；柜身采用保温隔热系统 ；配置低噪音加热器。 3、规格：≥24盘 ▲4、具有食品接触产品安全认证证书。(提供有效的证书复印件） |  | 0.55 | 2.2
31 | 燃气汤桶 | 3 | 台 | 1、采用优质不锈钢生产，带电子点火，双层保温。 |  | 0.5 | 1.5
32 | 不锈钢烟罩连新风 | 4.1 | 米 | 1、材质采用优质不锈钢，罩体板厚约1.2mm,隔油网厚为约0.6mm， 2、烟罩为带新风式一体式油烟罩，配置接油槽及LED照明灯。 |  | 0.2 | 0.82
|  | 8.1 |  |  |  | 0.2 | 1.62
|  | 2.4 |  |  |  | 0.2 | 0.48
|  | 11.7 |  |  |  | 0.2 | 2.34
33 | 四门冰柜 | 4 | 台 | 1、温控类型：机械\数显；温度范围：冷藏-5- +10℃、冷冻-18-6℃；功率：300W（±20W）； 2、采用节能压缩机，噪音低、耗电省、安全可靠； ▲3、容积：≥875L；总能量消耗：≤3.71kwh/24h，取得中国能效标识；达到一级能效（提供第三方权威检测机构出具的产品能源效率检测报告）； 4、产品整机材质达到食品级（提供有效的CQC食品接触产品安全认证证书并附试验报告，与所投产品型号一致）； ▲5、电子元器件性能优良，进行端子电压、骚扰功率、断续骚扰、谐波电流、静电放电、注入电流、电快速瞬变、浪涌、电压暂降、短时中断等严苛检测，各类检测结果均符合相关国标；产品符合JB/T7244等标准要求（提供第三方检测机构出具的检测（试验）报告佐证）； |  | 0.6 | 2.4
34 | 大单星清洗池 | 3 | 台 | 1、材质：所有不锈钢材质采用优质磨砂板制作； 2、台面：采用厚度为约1.2mm不锈钢制作； 3、盆斗：规格≥1200*500*300，厚度为约1.2mm不锈钢板制作； 4、立柱采用Φ38×约1.2mm不锈钢管制作，并配有可调脚，调整范围0-30mm； |  | 0 | 0
|  | 2 |  |  |  | 0 | 0
35 | 挂墙架 | 1 | 台 | 1、材质：所有不锈钢材质采用磨砂板制作； 2、层板：采用厚度为约1.2mm不锈钢板制作，底部用约1.0mm优质不锈钢U形材作加强筋； |  | 0 | 0
|  | 1 |  |  |  | 0 | 0
36 | 肉类清洗机 | 1 | 台 | 1.采用优质磨砂覆膜不锈钢板；面板采用约1.2mm不锈钢制作； 2.采用水触媒技术对蔬菜表面的农药残留、肉类的抗生素残留等有害物质进行分解，强力水流清洗去除蔬菜表面附着的泥沙等污物，洗净率95％以上。 3.功率：1.7KW；电源220v；洗涤能力：≥80Kg/h； |  | 1.7 | 1.7
37 | 绞切肉机 | 1 | 台 | 1、功率：≥1.1KW；电压：220V或380V。 2、外壳采用不锈钢板制作，切肉绞馅功能于一体，切面组织新鲜，适用于肉类切片、切丝、绞馅、灌肠。 ▲3、产品结构性能稳定，生产效率：≥400kg/h（片）、≥200kg/h（丝）、≥200kg/h（绞肉）、≥180kg/h（灌肠），切肉刀片及绞肉刀片采用SUS304#不锈钢制作（提供有效的CMA标识检测报告复印件佐证，型号必须与投标产品一致）。 ▲5、产品正常工作时，润滑油不能因泄露而造成肉料污染，符合《SB/T 10130-2008绞肉机技术条件》卫生要求。(提供CMA标识检测报告复印件，型号必须与投标产品一致)。 |  | 1.1 | 1.1
38 | 多功能切菜机 | 1 | 台 | 1.可将蔬菜切成片、丝、丁等各种形状。加装减速机马达，扭力增加；可同时放入较多的菜量。输送带方便拆卸清洗，以维持更卫生的切菜环境。改用减速机马达，直接传动输送带延长使用寿命。丝刀采用铝合金可替换式刀座，刀片损坏可单片更换，降低更换成本。网刀使用SUS 304材质并增加刀片强度。 2.产能：300-1000kg/h 3.电源电压：220/380V 4.功率≥2.5kw 5.切割尺寸：0-60MM |  | 1.5 | 1.5
39 | 刀具菜墩消毒柜 | 1 | 台 | 1、材质：所有不锈钢材质采用优质磨砂板制作； 2、柜身：采用厚度约为1.0mm不锈钢板制作； 3、层板：采用厚度约为1.0mm不锈钢板制作，底部用约1.0mm优质不锈钢U形材作加强筋； 4、立柱：采用Φ51x约1.0mm不锈钢圆管，并配有可调脚范围在0-3cm内调。 5、功率：2KW/220V，内设紫外线杀菌系统，超高温保护功能，使用更安全；定温定时功能；双门双室独立控制； |  | 2.5 | 2.5
40 | 电饼铛 | 1 | 台 | 1、功率≥5.5KW 2、频率：50HZ； 3、电压：220V 4、炉盘直径≥550mm； 5、工作温度：50℃~250℃ 6、最大工作效率≥30KG/h。 |  | 5.5 | 5.5
41 | 双层工作台连单星水池 | 1 | 台 | 1、材质：所有不锈钢材质采用优质磨砂板制作； 2、台面：采用厚度约为1.2mm不锈钢制作； 3、盆斗：规格为500*500*280，厚度约为1.0mm不锈钢板制作； 4、立柱采用Φ38×约1.2mm不锈钢管制作，并配有可调脚，调整范围0-30mm。 |  | 0 | 0
42 | 水分离油炸炉 | 1 | 台 | 1.电压：380V, 频率≥50Hz, 2.功率≥24KW 3.采用厚度约1.5mm厚工作台面，整体冲压成型 4.全不锈钢机身结构；可调不锈钢脚，放置平稳；新型深冲压式炸缸，炸缸底部有V形冷凉区沈积渣物；放油阀设置自锁装置，防止误操作；带有超温安全装置,可手动复位。 5.温度调节范围：60℃ ~ 190℃。 |  | 24 | 24
43 | 三层电烤箱 | 1 | 台 | 1.采用不锈钢板材，有良好耐热性、热反射性好、机械性能与物理性能都优于冷轧板、热轧板、镀铝板，有抗氧化性能至腐蚀的能力。采用高效反射效率不锈钢板约0.8厚做整个炉瞠内壁，模块化设计!分层方便!干净卫生!保证炉体烘焙过程中热量损失减少到最低。烘烤效果更好。热效率高，优质控制板IC芯片，控温更准确；.三层六盘，竖放。 2.电压：380V 3.输入功率≥19.8KW 4.烤盘尺寸：400*600mm |  | 19.8 | 19.8
44 | 双门发酵柜 | 1 | 台 | 1.可放盘数≥26盘；使用温度范围（℃）:0-85；额定电压：~220V；额定频率：50Hz；额定输入功率≥2.8kW； 2.自动调节操作面板；采用电加热，箱内温度、湿度均匀，营造最佳发酵环境；门把手轻松开关，玻璃大视窗，及时掌握发酵状况；全不锈钢层架设计，清洁卫生，坚固耐用，永不生锈；超大容量，多层设置；万向脚轮，方便省力；24小时循环程序为面包提供最恰当发酵环境。 |  | 2.8 | 2.8
45 | 饼盘车 | 2 | 台 | 1、材质：所有不锈钢材质采用优质磨砂板制作； 2、立柱采用38*38*约1.2mm不锈钢矩管制作； 3、横管采用38*25*约1.2mm不锈钢矩管制作； 4、配万向轮和定向轮各两个。 |  | 0 | 0
46 | 双星水池 | 1 | 台 | 1、材质：所有不锈钢材质采用优质磨砂板制作； 2、台面：采用厚度为约1.2mm不锈钢制作； 3、盆斗：规格为500*500*280，厚度为约1.0mm不锈钢板制作； 4、立柱采用Φ38×约1.2mm不锈钢管制作，并配有可调脚，调整范围0-30mm |  | 0 | 0
|  | 3 |  |  |  | 0 | 0
|  | 1 |  |  |  | 0 | 0
47 | 包子机 | 1 | 台 | 1、生产效率≥2600个/h 2、制品重量：30-150克/个 3、功率≥2.0kw 4、电压：220V/380V 5、频率：≥50Hz 6、给馅合理，流畅，均匀，单绞龙下面，不伤面的劲度。 |  | 2 | 2
48 | 搅拌机 | 1 | 台 | 1、大于等于20升，接触食物部分采用优质不锈钢，传动部份采用锡青铜研磨齿轮与45#钢调制处理齿轮。 2、电压：220V/50HZ,电机采用纯铜线圈，配有过温保护，净输出功率≥0.75KW。额定和面量大于等于6KG干面粉。 |  | 0.8 | 0.8
49 | 卧式和面机 | 1 | 台 | 1、功率：≥2KW，电压：380V。 2、采用传动桨叶式搅拌结构，噪音低，最大和面量：≥50kg/次，效率：≥400KG/H。 ▲3、产品结构性能稳定，采用双锁止装置，防止单锁止结构损坏而发生人身伤害；（提供有效的CMA标识检测报告复印件佐证，型号必须与投标产品一致）。 ▲4、食品接触部件标准要求，具有有效的CQC食品接触产品安全认证证书，提供证书复印件(型号必须与投标产品一致)；具有《CQC产品认证证书》，提供证书复印件(型号必须与投标产品一致)。 ▲5、产品正常工作时，和面机密封结构不允许有因润滑油泄露而污染面团的缺陷，符合《SB/T 10127-2012和面机技术条件》卫生要求,提供CMA标识检测报告复印件(型号必须与投标产品一致)。 |  | 2 | 2
50 | 压面机 | 1 | 台 | 1、功率：≥1.5KW，电压：220V或380V 2、压面宽度：≥338mm，压面厚度：1-20mm 3、生产效率≥100kg/h 4、可揉压各种酥性、韧性面团。经过揉压的面团制作的食品松软、美观。结构简单，使用维修方便，轧辊间隙的一定范围内（1-25mm）无级调节。 |  | 1.5 | 1.5
51 | 馒头机 | 1 | 台 | 1、功率≥3kw 2、电压：380V 3、比例:1:0.4—1:0.45 4、外形:球形 5、效率≥3900个/H |  | 3 | 3
52 | 节能矮汤炉 | 1 | 台 | 1、炉台面及水围基采用优质磨砂不锈钢磨砂板，厚度约1.0mm； 2、炉身及炉背板优质磨砂不锈钢磨砂板，厚度约1.0mm；激光焊接，美观大方。 3、配置熄火自动保护装置；配置整体节能炉膛；操作使用快捷方便；配置高效节能炉头； 炉灶内采用隔热、降温材料装置。 |  | 0.25 | 0.25
53 | 不锈钢烟罩 | 1 | 米 | 1、材质采用优质不锈钢板，罩体板厚约1.0mm,隔油网厚为约0.6mm。 |  | 0 | 0
54 | 洗手星盆 | 1 | 台 | 1、材质：所有不锈钢材质采用优质磨砂板制作； 2、台面：采用厚度为约0.8mm不锈钢制作； 3、配感应水龙头尺寸：160×62×169(mm)±5% 4.工作电压：1.5V×4（四节五号干电池）或者110V 50/60HZ； 5.工作水压：0.1-0.6MPa 可接冷热混水，出水温度可调； 6.开孔径：25mm； 7.台式安装黄铜铸造水嘴，表面镀铬处理； 8.接水口口径为DN15外螺纹； |  | 0 | 0
55 | 保温桶台 | 2 | 台 | 1、台面板采用约1.2mm 优质拉丝复膜不锈钢板； 2、层板采用约1.0mm 拉丝复膜不锈钢板； 3、台脚采用38*约1.2mm不锈钢管； 4、优质发热管、恒温器、配不锈钢桶；配可调性承重脚。 |  | 2 | 4
56 | L型双星污碟台 | 1 | 台 | 1、材质：所有不锈钢材质采用优质磨砂板制作； 2、台面：采用厚度约为1.2mm不锈钢制作； 3、盆斗：规格为400*400*280，厚度为约1.2mm不锈钢板制作； 4、立柱采用Φ38×约1.2mm不锈钢管制作，并配有可调脚，调整范围0-30mm； |  | 0 | 0
57 | 四层花格货架 | 12 | 台 | 1、材质：所有不锈钢材质采用优质不锈钢制作； 2、立柱采用38*38*约1.2mm不锈钢管制作；横管采用40*30*约1.2mm不锈钢管制作；格栅采用40*15*约1.2mm不锈钢管制作；配可调性子弹脚。 |  | 0 | 0
58 | 低温冷库及机组 | 1 | 台 | 1.库板冷库库板与库板的连接使用定制凸轮式偏心勾锁快速自锁扣安装；系统对化学品稳定而且达到相关洁净卫生标准，库内外表面平整光滑，所有冷库接缝处采用聚氯乙烯密封胶条，确保冷库的气密性，其防渗水性能使库板可以用喷水器清洗。 2.冷库采用直角设计。 ▲3.库板厚度：100mm,内外层表面金属材料内外均选用约0.8MM 优质不锈钢板,冷库地板外选用约0.6MM彩钢板，冷库地板内选用约3.0MM防滑铝板。密度标准≥40±2KG/m³；抗压强度标准≥160kPa；导热系数标准≤0.024W/（m.K）；粘合强度标准＞0.100MPa；抗弯承载能力≤8.80mm；整体库板的技术指标需符合《组合冷库用隔热夹心板》JB/T6527-2006标准规定的技术指标要求及通过冷库板及冷库门检测要求（提供有效的检测报告复印件）。 ▲4.防火性能符合GB8624-2012《建筑材料及制品燃烧性能分级》认证及SGS组合冷库用隔热夹芯板：烟生成等级：s1;燃烧熔滴等级：d0标准（提供有效的检测报告复印件）。 5.自动回归平掩门门洞尺寸≤860×1900H/MM；门和墙板平滑连接，不应外凸。 6.冷库门门框为单身门框而不带冷桥，镶嵌耐低温的磁性密封胶条，具有良好的弹性和耐磨性，能防止发霉，表面光洁，不会藏污纳垢，容易清洁。 7.冷库门框均配置发热线(220V/50Hz）以防结露，门框发热线凹槽为可拆卸式，方便发热线更换。 8.冷库的灯开关必须嵌入式安装在门框上，防水等级至少达到IP67，LED环形光圈指示灯以方便在库外查看库灯的开闭，防腐耐压。中心高度离完成地面≤1500MM,所有的管线必须安装在门板框内,不能外露。 9.冷库库板及制冷设备的生产所用的质量管理体系符合国家标准《质量管理体系要求》 10. 采用电子膨胀阀模糊控制，包含于制冷机组内，提高降温效率。采用智能热气化霜技术，节约用电。 11. 制冷机组冷凝风扇转速自动可调装置，根据冷凝温度直接控制风机转速 12. 全智能控制系统，开机自检除错，免调试。可选标配远程监控维护模块。 13. 自助提供维护建议和故障诊断（显示故障原因提示及建议处理方法 ，最大程度简化维护维修工作。 14. 出厂时制冷剂、控制箱、膨胀阀需包含于制冷机组内，以便于现场安装。 |  | 4 | 4
| 高温冷库及机组 | 1 | 台 |  |  | 4 | 4
59 | 主食地架 | 5 | 台 | 1、材质：所有不锈钢材质采用优质磨砂板制作； 2、立柱采用38*38*约1.2mm不锈钢管制作；横管采用40*30*约1.2mm不锈钢管制作；格栅采用40*15*约1.2mm不锈钢管制作；配可调性子弹脚。 |  | 0 | 0
60 | 四门纱网柜 | 2 | 台 | 1、材质：所有不锈钢材质采用优质磨砂板制作； 2、柜身：采用厚度约为1.2mm不锈钢板制作； 3、层板：采用厚度约为1.0mm不锈钢板制作，底部用约1.mm优质不锈钢U形材作加强筋； 4、立柱：采用Φ51x约1.2mm不锈钢圆管，并配有可调脚范围在0-3cm内调。 |  | 0 | 0
61 | 留样冰柜（双门展示柜） | 1 | 台 | 1、温度：0℃~10℃；容积：≥808L；制冷方式：直冷；输入功率：≤220W。 2、自动回归门设计；微电子数码显示温控器；箱体由环保环戊烷节能环保发泡剂发泡成型，保温效果时长、环保卫生。 ▲3、具有食品接触产品卫生认证证书（提供有效的证书复印件）。 |  | 0.8 | 0.8
62 | 平板车 | 2 | 台 | 1、采用约1.0mm 拉丝复膜优质不锈钢板； 2、立柱采用Φ38*约1.2mm不锈钢圆通； 3、配万向脚轮。 |  | 0 | 0
63 | 落地式电子秤 | 1 | 台 | 1.高精度A/D转换；调用内码显示方便，替代感量砝码观察及分析允差；零位跟踪范围、置零（开机/手动）范围、可分别设置；数字滤波的速度、幅度以及稳定的时间可设置；附带称重计数功能（单件重量有断电保护）；多种背光模式可选择；可随机充电；具有欠压指示及保护装置；配置6V/4AH免维护蓄电池。 |  | 0.01 | 0.01
64 | 拖把池 | 1 | 台 | 1、材质：所有不锈钢材质采用优质磨砂板制作； 2、台面：采用厚度约为1.2mm不锈钢制作； 3、立柱采用Φ38×约1.2mm不锈钢管制作，并配有可调脚，调整范围0-30mm； |  | 0 | 0
65 | 电机启动控制箱 | 8 | 套 | 1、配置有过流、过载、过热、过压、欠压、缺相、接地、短路、失速九大保护功能； |  | 0 | 0
66 | 防火阀 | 8 | 个 | 1、防止火患，温度过高自动关闭，配备弹簧复位装置。 |  | 0 | 0
67 | 低噪音高压离心风机 | 2 | 台 | 1.采用单吸式皮带结构，风量大，压力大，对走共用管道，弯头多，管道偏小最佳选择。整机修长，实用于安装位置不够，门窄等优点。 2.采用多翼式叶轮结构，叶片曲线及装配角度，是在气动力学和气动声学原理基础上设计，并经反复研制而成，因此使叶轮具有良好的气动性能。再经严格的平衡校正，运行平稳，噪声低，振动小。 3.蜗舍采用新的消声结构，从而降低整机噪声。 4.轴承采用TR锥度，内套及外套相结合式。并加有注油孔。比常规轴承更锁紧更耐用，球体滚动更顺滑。 5.风机叶片均采用1.2cm优质镀锌板造成全封闭式，且里外全面烤漆，造型美观，新颖，有很好的防锈蚀保护作用。风机主架均采用足5.0角钢以力学原理装配，使整体机器运行更加平稳。风机顶部对角配有吊环，风机底部配有平行槽钢及四端设有安装孔，能保证运输，安装，清理维护更加方便。 |  | 5.5 | 11
|  | 1 |  |  |  | 11 | 11
|  | 1 |  |  |  | 15 | 15
68 | 轴流风机 | 2 | 台 | 1.材质：镀锌 2.风机压力：低压风机 3.电压：220v 4.性能：低噪音风机 5.轴功率≥0.55（kw） |  | 0.55 | 1.1
69 | 低空油烟净化器 | 1 | 台 | ▲1. 净化效率≥98%；提供带CMA标识的检验报告复印件。 2. 采用集尘面积最大的静电电场，保证净化效率；其次电场采用航空铝材，刚性结构好，吸附油烟更快、效率更高。 3. 净化设备电源需具有多重安全保护功能，如：闪络放电停机保护、拉弧保护、短路保护、开路保护、过温保护等，保证设备安全稳定运行。 4. 模块式结构，可灵活组合，易安装，方便维护； 5. 外壳采用约1.2mm以上优质碳钢加烤漆，且外壳防水防尘等级至少达到IP55级别，安装外面无需加防雨装置； 6. 加有门磁开关，开门断电，保护操作人员安全。 ▲7.所投净化器具有CEC绿色环保认证中的油烟净化设备认证证书，提供证书复印件。 ▲8.提供油烟净化器整机产品依据DB11/1488-2018、DB13/T2376-2016检测，排放浓度检验结果：油烟浓度：0.5 mg/m³,非甲烷总烃：2.53 mg/m³，颗粒物：3.1 mg/m³。（提供国家环保产品质量监督检验中心出具的检验检测报告复印件佐证） ▲9.提供具备饮食业油烟净化设备和高压电源EMC认证带有ilac-MRA,CNAS,CMA标识的检测报告，依据（GB/T 4343.2-2009,GB17625.1-2012,GB/T 17625.2-2007标准）检测，符合静电放电抗扰度，浪涌（冲击）抗扰度，耐高低温，低温试验：-40度保持12h，高温100度保持12h，保持正常工作（提供第三方检测（检验）机构出具的检测（检验）报告原或者权威认证证书复印件佐证）。 |  | 3 | 3
|  | 1 | 台 |  |  | 2 | 2
|  | 2 | 台 |  |  | 1 | 2
70 | 风机架及减震装置 | 4 | 套 | 1、采用国标槽钢制作，通过防锈处理焊接而成，配置四组减震器。 |  | 0 | 0
71 | 净化器支架 | 4 | 套 | 1、采用国标槽钢制作，并做防锈处理焊接而成。 |  | 0 | 0
72 | 不锈钢烟管 | 136 | ㎡ | 1、材质：材质采用优质不锈钢板制作，厚度约1.0mm； 2、封胶密封，压筋加固，带法兰。 |  | 0 | 0
|  | 94 |  |  |  | 0 | 0
|  | 18 |  |  |  | 0 | 0
73 | 不锈钢弯管、变接 | 112 | ㎡ | 1、材质：材质采用优质不锈钢板制作，厚度约1.0mm； 2、封胶密封，压筋加固，带法兰。 |  | 0 | 0
74 | 管道支架 | 50 | 付 | 1、采用国标∠40角钢制造，并做防锈处理。 |  | 0 | 0
75 | 餐盘 | 800 | 套 | 材质：304不锈钢 |  | 0 | 0
76 | 碗、盘 | 500 | 个 | 材质：环保材质 |  | 0 | 0
437.77