## B.1 工程项目招标工程量清单封面(封1)
| 四川省妇幼保健院眼科改造项目 |  |  | 工程
招标工程量清单
招 标 人:
(单位盖章)
造价咨询人:
(单位盖章)
封-1

## C.1 工程项目招标工程量清单扉页(扉1)
| 四川省妇幼保健院眼科改造项目 |  |  | 工程
招标工程量清单
招 标 人: |  | 造价咨询人:
| (单位盖章) |  | （单位盖章）
法定代表人 或其授权人: |  | 法定代表人 或其授权人:
| (签字或盖章) |  | (签字或盖章)
编 制 人: |  | 复 核 人:
| (造价人员签字盖专用章) |  | (一级造价工程师签字盖专用章)
编 制 时 间: |  | 复 核 时 间:
扉-1

## F.1 分部分项工程和单价措施项目清单与计价表(表-08)【~
分部分项工程和单价措施项目清单与计价表
工程名称： |  | 四川省妇幼保健院眼科改造项目\眼科改造【装饰工程】 |  |  |  | 标段： |  |  | 第1页共15页
序号 | 项目编码 |  | 项目名称 | 项目特征描述 | 计量 单位 | 工程量 | 金额（元）
[7 empty] | 综合单价 | 合价 | 其中
[9 empty] | 定额人工费 | 定额机械费 | 暂估价
0104 砌筑工程
1 | 010404001001 |  | 1：6水泥炉渣混凝土回填 | 1.垫层材料种类、配合比、厚度：水泥炉渣，配合比综合，厚度详设计 2.回填填料容重：综合 3.其他：满足设计规范、验收规范及现行技术标准要求 | m3 | 2.71
2 | 010501001002 |  | 商品混凝土 楼地面垫层 C20 | 1.混凝土种类：商品混凝土 2.混凝土强度等级：C20 3.混凝土拌合料要求：骨料种类及粒径大小综合考虑，满足规范要求 4.混凝土输送：无论采用何种泵送方式，其发生的电费、泵送费、早强剂增加费等所有费用均综合考虑进入综合单价，不再另行计算费用 5.其他：满足设计规范、验收规范及现行技术标准要求 | m3 | 0.99
分部小计
0108 门窗工程
本页小计
表-08
分部分项工程和单价措施项目清单与计价表
工程名称： |  | 四川省妇幼保健院眼科改造项目\眼科改造【装饰工程】 |  |  |  | 标段： |  |  | 第2页共15页
序号 | 项目编码 |  | 项目名称 | 项目特征描述 | 计量 单位 | 工程量 | 金额（元）
[7 empty] | 综合单价 | 合价 | 其中
[9 empty] | 定额人工费 | 定额机械费 | 暂估价
3 | 010805005003 |  | 钢化玻璃地弹门 | 1.门代号及洞口尺寸：12mm厚透明钢化玻璃门，具体详设计，综合考虑 2.门框或扇外围尺寸：详设计，综合考虑 3.框材质：详设计，综合考虑 4.玻璃品种、厚度：12mm厚透明钢化玻璃 5.门五金：合页、门把手、成品拉丝不锈钢拉手、门锁、不锈钢铰链、门吸、地弹簧、门夹等，其费用包含在综合单价中 6.接缝、嵌缝及塞口材料：接缝、嵌缝及塞口、搭接详设计，其费用包含在综合单价中 7.安装方式：根据现场综合考虑，地面开洞费用包含在报价中 8.其他：满足设计规范、验收规范及现行技术标准要求 | m2 | 6.6
本页小计
表-08
分部分项工程和单价措施项目清单与计价表
工程名称： |  | 四川省妇幼保健院眼科改造项目\眼科改造【装饰工程】 |  |  |  | 标段： |  |  | 第3页共15页
序号 | 项目编码 |  | 项目名称 | 项目特征描述 | 计量 单位 | 工程量 | 金额（元）
[7 empty] | 综合单价 | 合价 | 其中
[9 empty] | 定额人工费 | 定额机械费 | 暂估价
4 | 010807001004 |  | 铝合金窗含纱窗 | 1.窗代号及洞口尺寸：详设计综合考虑 2.窗套材质：12mm木工板，304拉丝不锈钢，钢龙骨，规格、颜色详设计综合考虑 3.玻璃品种、厚度：断桥铝合金窗，双银中空玻璃（6Low-E+12A+6），规格、颜色详设计综合考虑 4.固定方式：详设计综合考虑 5.固定配件种类：详设计综合考虑，费用包含在综合单价中 6.填缝材料：综合，详设计 7.其他：满足设计规范、验收规范及现行技术标准要求 | m2 | 5.76
5 | 010808004005 |  | 钢制喷塑门套 | 1.钢制喷塑门套 2.其他：满足设计规范、验收规范及现行技术标准要求 | m | 5.2
分部小计
0111 楼地面装饰工程
本页小计
表-08
分部分项工程和单价措施项目清单与计价表
工程名称： |  | 四川省妇幼保健院眼科改造项目\眼科改造【装饰工程】 |  |  |  | 标段： |  |  | 第4页共15页
序号 | 项目编码 |  | 项目名称 | 项目特征描述 | 计量 单位 | 工程量 | 金额（元）
[7 empty] | 综合单价 | 合价 | 其中
[9 empty] | 定额人工费 | 定额机械费 | 暂估价
6 | 011101005006 |  | PVC地胶楼地面2.0mm厚 | 1.基层材料种类、厚度：涂抹PVC专用粘结层 2.面层材料种类：塑胶PVC地胶楼地面2.0mm厚，颜色综合 3.其他：满足设计规范、验收规范及现行技术标准要求 | m2 | 69.77
7 | 011101005007 |  | 水泥自流平楼面 | 1.面层材料种类：3~5mm厚水泥自流平(强度≥C25F7) 2.其他：满足设计规范、验收规范及现行技术标准要求 | m2 | 60.73
8 | 011101006008 |  | 30mm厚1:2.5水泥砂浆保护层 | 1.找平层厚度、砂浆配合比：30mm厚1:2.5水泥砂浆保护层 2.其他：满足设计规范、验收规范及现行技术标准要求 | m2 | 60.73
9 | 011105004009 |  | 塑胶PVC踢脚线 | 1.踢脚线高度：满足设计及规范要求 2.粘结层厚度、材料种类：国产专用胶粘贴 3.面层材料种类、规格、颜色：国产塑胶PVC地胶2.0厚 4.其他：满足设计规范、验收规范及现行技术标准要求 | m2 | 3.4
本页小计
表-08
分部分项工程和单价措施项目清单与计价表
工程名称： |  | 四川省妇幼保健院眼科改造项目\眼科改造【装饰工程】 |  |  |  | 标段： |  |  | 第5页共15页
序号 | 项目编码 |  | 项目名称 | 项目特征描述 | 计量 单位 | 工程量 | 金额（元）
[7 empty] | 综合单价 | 合价 | 其中
[9 empty] | 定额人工费 | 定额机械费 | 暂估价
10 | 011105006010 |  | 不锈钢踢脚线 | 1.踢脚线高度：综合 2.基层材料种类、规格：综合 3.面层材料品种、规格、颜色：1.2mm厚 黄钛金不锈钢拉丝面 4.其他：满足设计规范、验收规范及现行技术标准要求 | m2 | 2.65
分部小计
0112 墙、柱面装饰与隔断、幕墙工程
11 | 011210006011 |  | 50厚中空企口玻镁板隔墙 | 1.隔墙材料及规格：50厚中空企口玻镁板 2.投标人综合考虑阴、阳角收口条及其他辅助材料 3.隔墙应保证其耐火极限不低于2.00h 4.其他：满足设计规范、验收规范及现行技术标准要求 | m2 | 33.96
12 | 011207001012 |  | 原柱贴仿木纹膜 | 1.原柱贴仿木纹膜、原有玻璃上贴装饰膜 2.其他：满足设计规范、验收规范及现行技术标准要求 | m2 | 18.75
分部小计
0113 天棚工程
本页小计
表-08
分部分项工程和单价措施项目清单与计价表
工程名称： |  | 四川省妇幼保健院眼科改造项目\眼科改造【装饰工程】 |  |  |  | 标段： |  |  | 第6页共15页
序号 | 项目编码 |  | 项目名称 | 项目特征描述 | 计量 单位 | 工程量 | 金额（元）
[7 empty] | 综合单价 | 合价 | 其中
[9 empty] | 定额人工费 | 定额机械费 | 暂估价
13 | 011302001013 |  | 矿棉板吊顶 | 1.吊顶形式、吊杆规格、高度：吊杆采用直径为φ8及以上的钢筋，吊点间距＜1200mm 2.龙骨材料种类、规格、中距：U型轻钢龙骨 3.面层材料品种、规格：矿棉板，规格及厚度满足业主及设计要求 4.压条材料种类、规格：满足设计及规范要求 5.嵌缝材料种类：满足设计及规范要求 6.防护材料种类：满足设计及规范要求 7.其他：满足设计规范、验收规范及现行技术标准要求 | m2 | 2.31
本页小计
表-08
分部分项工程和单价措施项目清单与计价表
工程名称： |  | 四川省妇幼保健院眼科改造项目\眼科改造【装饰工程】 |  |  |  | 标段： |  |  | 第7页共15页
序号 | 项目编码 |  | 项目名称 | 项目特征描述 | 计量 单位 | 工程量 | 金额（元）
[7 empty] | 综合单价 | 合价 | 其中
[9 empty] | 定额人工费 | 定额机械费 | 暂估价
14 | 011302001014 |  | 50厚中空企口玻镁板吊顶 | 1.吊顶形式、吊杆规格、高度：吊杆采用直径为φ8及以上的钢筋，吊点间距900-1200mm 2.龙骨材料种类、规格、中距：轻钢龙骨 3.面层材料品种、规格：50厚中空企口玻镁板吊顶，规格及厚度满足业主及设计要求 4.压条材料种类、规格：满足设计及规范要求 5.嵌缝材料种类：满足设计及规范要求 6.防护材料种类：满足设计及规范要求 7.其他：满足设计规范、验收规范及现行技术标准要求 | m2 | 38.64
分部小计
0115 其他装饰工程
本页小计
表-08
分部分项工程和单价措施项目清单与计价表
工程名称： |  | 四川省妇幼保健院眼科改造项目\眼科改造【装饰工程】 |  |  |  | 标段： |  |  | 第8页共15页
序号 | 项目编码 |  | 项目名称 | 项目特征描述 | 计量 单位 | 工程量 | 金额（元）
[7 empty] | 综合单价 | 合价 | 其中
[9 empty] | 定额人工费 | 定额机械费 | 暂估价
15 | 010606013015 |  | 50*100木纹矩管 | 1.构件名称：50*100木纹矩管 2.钢材品种、规格：50*100木纹矩管3mm厚，矩管140*120 3.其他：满足设计规范、验收规范及现行技术标准要求 | t | 0.5
16 | 011207001016 |  | 成品定制PVC造型 | 1.面层材料品种、规格、颜色：成品定制PVC造型，满足设计及业主要求 | 项 | 1
17 | 011501001017 |  | 成品镜柜 | 1.台柜规格：成品镜柜 2.材料种类、规格：规格按图纸，仿木纹免漆柜体，6mmm厚钢化透明玻璃，并满足业主要求 3.五金种类、规格：满足业主要求 4.防护材料种类：满足业主要求 5.油漆品种、刷漆遍数：满足业主要求 6.按立面投影面积计算 7.其他：满足设计规范、验收规范及现行技术标准要求 | m2 | 5.12
本页小计
表-08
分部分项工程和单价措施项目清单与计价表
工程名称： |  | 四川省妇幼保健院眼科改造项目\眼科改造【装饰工程】 |  |  |  | 标段： |  |  | 第9页共15页
序号 | 项目编码 |  | 项目名称 | 项目特征描述 | 计量 单位 | 工程量 | 金额（元）
[7 empty] | 综合单价 | 合价 | 其中
[9 empty] | 定额人工费 | 定额机械费 | 暂估价
18 | 011501001018 |  | 分诊台 | 1.台柜规格：分诊台 2.材料种类、规格：规格按图纸，白色人造石台面，暗藏LED灯带，18mm厚仿木纹免漆柜体，并满足业主要求 3.五金种类、规格：满足业主要求 4.防护材料种类：满足业主要求 5.油漆品种、刷漆遍数：满足业主要求 6.其他：满足设计规范、验收规范及现行技术标准要求 | 个 | 1
本页小计
表-08
分部分项工程和单价措施项目清单与计价表
工程名称： |  | 四川省妇幼保健院眼科改造项目\眼科改造【装饰工程】 |  |  |  | 标段： |  |  | 第10页共15页
序号 | 项目编码 |  | 项目名称 | 项目特征描述 | 计量 单位 | 工程量 | 金额（元）
[7 empty] | 综合单价 | 合价 | 其中
[9 empty] | 定额人工费 | 定额机械费 | 暂估价
19 | 011501001019 |  | 定制储藏柜带锁（验光室） | 1.台柜规格：定制储藏柜带锁（验光室） 2.材料种类、规格：规格按图纸，仿木纹免漆柜体+背板，材质为木饰面，并满足业主要求 3.五金种类、规格：满足业主要求 4.防护材料种类：满足业主要求 5.油漆品种、刷漆遍数：满足业主要求 6.其他：满足设计规范、验收规范及现行技术标准要求 | 个 | 1
本页小计
表-08
分部分项工程和单价措施项目清单与计价表
工程名称： |  | 四川省妇幼保健院眼科改造项目\眼科改造【装饰工程】 |  |  |  | 标段： |  |  | 第11页共15页
序号 | 项目编码 |  | 项目名称 | 项目特征描述 | 计量 单位 | 工程量 | 金额（元）
[7 empty] | 综合单价 | 合价 | 其中
[9 empty] | 定额人工费 | 定额机械费 | 暂估价
20 | 011501001020 |  | 地柜 | 1.台柜规格：地柜 2.材料种类、规格：规格按图纸，白色人造石台面，40*60*5矩管，并满足业主要求 3.五金种类、规格：满足业主要求 4.防护材料种类：满足业主要求 5.油漆品种、刷漆遍数：满足业主要求 6.其他：满足设计规范、验收规范及现行技术标准要求 | 个 | 1
本页小计
表-08
分部分项工程和单价措施项目清单与计价表
工程名称： |  | 四川省妇幼保健院眼科改造项目\眼科改造【装饰工程】 |  |  |  | 标段： |  |  | 第12页共15页
序号 | 项目编码 |  | 项目名称 | 项目特征描述 | 计量 单位 | 工程量 | 金额（元）
[7 empty] | 综合单价 | 合价 | 其中
[9 empty] | 定额人工费 | 定额机械费 | 暂估价
21 | 011501001021 |  | 磨片间(地柜+吊柜) | 1.台柜规格：磨片间(地柜+吊柜) 2.材料种类、规格：规格按图纸，仿木纹免漆柜体，18mm厚立板，304拉丝不锈钢台面，并满足业主要求 3.五金种类、规格：满足业主要求 4.防护材料种类：满足业主要求 5.油漆品种、刷漆遍数：满足业主要求 6.其他：满足设计规范、验收规范及现行技术标准要求 | 个 | 1
22 | 030408008022 |  | 原有卫生间作排口封堵 | 1.名称：原有卫生间作排口封堵 2.其他：满足设计规范、验收规范及现行技术标准要求 | 处 | 2
分部小计
0116 拆除工程
本页小计
表-08
分部分项工程和单价措施项目清单与计价表
工程名称： |  | 四川省妇幼保健院眼科改造项目\眼科改造【装饰工程】 |  |  |  | 标段： |  |  | 第13页共15页
序号 | 项目编码 |  | 项目名称 | 项目特征描述 | 计量 单位 | 工程量 | 金额（元）
[7 empty] | 综合单价 | 合价 | 其中
[9 empty] | 定额人工费 | 定额机械费 | 暂估价
23 | 010103002023 |  | 建渣外运及堆场补贴 | 1.废弃料品种：综合 2.拆除物清理、外弃场地、场内运距、场外运距、弃置费：人工、机械由投标人根据现场踏勘情况自行考虑，综合单价包干使用不予调整 3.拆除物建渣虚方量投标人考虑在综合单价中，清单工程量按1项计算 4.其他：满足设计规范、验收规范及现行技术标准要求 | 项 | 1
24 | 011605001024 |  | 地面地砖拆除 | 1.结构形式：综合 2.强度：综合，拆至结构层 3.拆除部位：地面 4.拆除方式：人工、机械综合在报价中，拆除噪音、灰尘控制一定范围内，不影响其他正常运行 5.其他：满足设计规范、验收规范及现行技术标准要求 | m2 | 60.73
本页小计
表-08
分部分项工程和单价措施项目清单与计价表
工程名称： |  | 四川省妇幼保健院眼科改造项目\眼科改造【装饰工程】 |  |  |  | 标段： |  |  | 第14页共15页
序号 | 项目编码 |  | 项目名称 | 项目特征描述 | 计量 单位 | 工程量 | 金额（元）
[7 empty] | 综合单价 | 合价 | 其中
[9 empty] | 定额人工费 | 定额机械费 | 暂估价
25 | 011606003025 |  | 天棚面龙骨及饰面拆除 | 1.部位：天棚面龙骨及饰面拆除（矿棉板吊顶拆除） 2.强度：综合 3.拆除方式：人工、机械综合在报价中，拆除噪音、灰尘控制一定范围内，不影响其他正常运行 4.其他：满足设计规范、验收规范及现行技术标准要求 | m2 | 38.64
26 | 011609002026 |  | 玻镁板墙体拆除 | 1.拆除隔墙的骨架种类：隔墙 2.拆除隔墙的饰面种类：综合 3.拆除方式：人工、机械综合在报价中，拆除噪音、灰尘控制一定范围内，不影响其他正常运行 4.其他：满足设计规范、验收规范及现行技术标准要求 | m2 | 136.02
本页小计
表-08
分部分项工程和单价措施项目清单与计价表
工程名称： |  | 四川省妇幼保健院眼科改造项目\眼科改造【装饰工程】 |  |  |  | 标段： |  |  | 第15页共15页
序号 | 项目编码 |  | 项目名称 | 项目特征描述 | 计量 单位 | 工程量 | 金额（元）
[7 empty] | 综合单价 | 合价 | 其中
[9 empty] | 定额人工费 | 定额机械费 | 暂估价
27 | 011610002027 |  | 金属门窗拆除 | 1.部位：楼栋内所有金属门、金属窗 2.强度：综合 3.拆除方式：人工、机械综合在报价中，拆除噪音、灰尘控制一定范围内，不影响其他正常运行 4.其他：满足设计规范、验收规范及现行技术标准要求 | m2 | 12.36
分部小计
单价措施项目清单
垂直运输
28 | 011703001038 |  | 二次装饰装修工程垂直运输 | 1.建筑物建筑类型及结构形式: 详设计图 2.地下室建筑面积：详设计图 3.建筑物檐口高度、层数：详设计图 4.其他：满足设计规范、验收规范及现行技术标准要求 | m2 | 161.26
分部小计
分部小计
本页小计
合 计
表-08

## F.4 总价措施项目清单与计价表(表-11)仅打印安全文明施~
总价措施项目清单与计价表
工程名称： | 四川省妇幼保健院眼科改造项目\眼科改造【装饰工程】 |  |  | 标段： |  | 第1页共2页
序 号 | 项目编码 | 项目名称 | 计算基础 | 费率 （%） | 金额 （元） | 调整费率 (%) | 调整后金额 (元) | 备注
定额(人工费+机械费)
1 | 011707001028 | 安全文明施工费 |  |  | 2793.23
1.1 | ① | 环境保护费 | 分部分项工程及单价措施项目(定额人工费+定额机械费) |  | 221.05
1.2 | ② | 文明施工费 | 分部分项工程及单价措施项目(定额人工费+定额机械费) |  | 502.38
1.3 | ③ | 安全施工费 | 分部分项工程及单价措施项目(定额人工费+定额机械费) |  | 783.71
1.4 | ④ | 临时设施费 | 分部分项工程及单价措施项目(定额人工费+定额机械费) |  | 1286.09
2 | 011707002029 | 夜间施工增加费
3 | 011707003030 | 非夜间施工照明
4 | 011707004031 | 二次搬运费
5 | 011707005032 | 冬雨季施工增加费
6 | 011707006033 | 地上、地下设施、建筑物的临时保护设施
7 | 011707007034 | 已完工程及设备保护费
8 | 011707007035 | 成品保护费
9 | 011707008036 | 工程定位复测费
注：按施工方案计算的措施费，若无“计算基础”和“费率”的数值，也可只填“金额”数值，但应在备注栏说明施工方案出处或计算方法。用于投标报价时，“调整费率”及“调整后的金额”无需填写。
表-11
总价措施项目清单与计价表
工程名称： | 四川省妇幼保健院眼科改造项目\眼科改造【装饰工程】 |  |  | 标段： |  | 第2页共2页
序 号 | 项目编码 | 项目名称 | 计算基础 | 费率 （%） | 金额 （元） | 调整费率 (%) | 调整后金额 (元) | 备注
定额(人工费+机械费)
10 | 041109008037 | 投标人认为应该计列的其他措施费用
合计 |  |  |  |  | 2793.23
注：按施工方案计算的措施费，若无“计算基础”和“费率”的数值，也可只填“金额”数值，但应在备注栏说明施工方案出处或计算方法。用于投标报价时，“调整费率”及“调整后的金额”无需填写。
表-11

## G.1 其他项目清单与计价汇总表(表-12)-带金额【装饰工~
其他项目清单与计价汇总表
工程名称： | 四川省妇幼保健院眼科改造项目\眼科改造【装饰工程】 | 标段： |  | 第1页共1页
序号 | 项 目 名 称 | 金额(元) | 结算金额（元） | 备注
1 | 暂列金额 | 10559.74 |  | 明细详见表-12-1
2 | 暂估价
2.1 | 材料(工程设备)暂估价/结算价 | - |  | 明细详见表-12-2
2.2 | 专业工程暂估价/结算价 |  |  | 明细详见表-12-3
3 | 计日工 |  |  | 明细详见表-12-4
4 | 总承包服务费 |  |  | 明细详见表-12-5
合 计 |  | 10559.74 | - | -
注：材料（工程设备）暂估单价进入清单项目综合单价，此处不汇总。 表-12

## G.2 暂列金额明细表(表-12-1)【装饰工程】
暂列金额明细表
工程名称： | 四川省妇幼保健院眼科改造项目\眼科改造【装饰工程】 | 标段： |  |  | 第1页共1页
序号 | 项目名称 |  | 计量单位 | 暂定金额(元) | 备注
1 | 暂列金额 |  | 项 | 10559.74
合 计 |  |  |  | 10559.74 | -
注：此表由招标人填写，如不能详列，也可只列暂定金额总额，投标人应将上述暂列金额计入投标总价中。 表-12-1

## H 规费、税金项目清单计价表(表-13)仅打印规费金额【装饰~
规费、税金项目计价表
工程名称： | 四川省妇幼保健院眼科改造项目\眼科改造【装饰工程】 |  | 标段： |  | 第1页 共1页
序号 | 项目名称 | 计算基础 | 计算基数 | 计算费率（％） | 金额(元)
1 | 规费 | 分部分项定额人工费+单价措施项目定额人工费 |  |  | 1784.18
2 | 销项增值税额 | 分部分项工程费+措施项目费+其他项目费+规费+按实计算费用+创优质工程奖补偿奖励费-按规定不计税的工程设备金额-除税甲供材料（设备）费 |  | 9
3 | 附加税 | 分部分项工程费+措施项目费+其他项目费+规费+按实计算费用+创优质工程奖补偿奖励费-按规定不计税的工程设备金额-除税甲供材料（设备）费 |  | 0.313
合计 |  |  |  |  | 1784.18

## K.2 承包人提供主要材料和工程设备一览表(表-20)【装饰~
承包人提供主要材料和工程设备一览表 （适用造价信息差额调整法）
工程名称： |  | 四川省妇幼保健院眼科改造项目\眼科改造【装饰工程】 |  |  |  | 标段： |  |  | 第1页共1页
序号 |  | 名称、规格、型号 | 单位 | 数量 | 风险系数% |  | 基准单价(元) | 投标单价(元) | 发承包人确认单价(元) | 备注
注: | 1.此表由招标人填写除“投标单价”栏的内容，投标人在投标时自主确定投标单价。 2.招标人应优先采用工程造价管理机构发布的单价作为基准单价，未发布的，通过市场调查确定其基准单价。
表-20

## F.1 分部分项工程和单价措施项目清单与计价表(表-08)~1
分部分项工程和单价措施项目清单与计价表
工程名称： |  | 四川省妇幼保健院眼科改造项目\眼科改造【强电工程】 |  |  |  | 标段： |  |  | 第1页共17页
序号 | 项目编码 |  | 项目名称 | 项目特征描述 | 计量 单位 | 工程量 | 金额（元）
[7 empty] | 综合单价 | 合价 | 其中
[9 empty] | 定额人工费 | 定额机械费 | 暂估价
强电工程
1 | 030404017039 |  | 配电箱 AL1 | 1.名称：配电箱 AL1 2.型号：XRM 3.规格：90kW 4.安装方式：挂墙安装 5.包含成套设备供货、安装、开孔、配线、箱体接地等，含剩余电流监控模块、消防电源监控模块、智能灯控模块、电气火灾监控探测器等系统图所有元器件 6.不含端子接线 7.安装部位：室内包含地下室（地下车库）、暗室、净高＜1.6m楼层及管井、竖井内、封闭吊顶天棚内等 8.其他：满足相关标准、规范及招标文件要求 | 台 | 1
本页小计
表-08
分部分项工程和单价措施项目清单与计价表
工程名称： |  | 四川省妇幼保健院眼科改造项目\眼科改造【强电工程】 |  |  |  | 标段： |  |  | 第2页共17页
序号 | 项目编码 |  | 项目名称 | 项目特征描述 | 计量 单位 | 工程量 | 金额（元）
[7 empty] | 综合单价 | 合价 | 其中
[9 empty] | 定额人工费 | 定额机械费 | 暂估价
2 | 030411003040 |  | 桥架 200*100 | 1.型号、规格：200*100 2.材质：材质、厚度综合考虑 3.附件：含桥架主体、盖板、隔板、弯通、三通、四通及异形弯、连接片、连接螺栓、锁扣、跨接线等所有部件 4.含开孔(含配管开孔)、做防火隔板、防火封堵，防腐处理后表面喷塑；过伸缩缝、沉降缝时做伸缩节、补偿装置处理；穿梁、穿剪力墙做套管等 5.桥架、线槽、梯架、桥架、高压桥架等综合考虑 6.安装部位：室内包含地下室（地下车库）、暗室、净高＜1.6m楼层及管井、竖井内、封闭吊顶天棚内等 7.其他：满足相关标准、规范及招标文件要求 | m | 39.45
本页小计
表-08
分部分项工程和单价措施项目清单与计价表
工程名称： |  | 四川省妇幼保健院眼科改造项目\眼科改造【强电工程】 |  |  |  | 标段： |  |  | 第3页共17页
序号 | 项目编码 |  | 项目名称 | 项目特征描述 | 计量 单位 | 工程量 | 金额（元）
[7 empty] | 综合单价 | 合价 | 其中
[9 empty] | 定额人工费 | 定额机械费 | 暂估价
3 | 030409002041 |  | 接地母线 -25x4 | 1.名称：接地母线 2.材质：热镀锌扁钢 3.规格：-25x4 4.安装部位：室内 5.安装形式：综合考虑 6.安装部位：室内包含地下室（地下车库）、暗室、净高＜1.6m楼层及管井、竖井内、封闭吊顶天棚内等 7.其他：满足相关标准、规范及招标文件要求 | m | 39.45
4 | 031002001042 |  | 桥架支撑架、支吊架 | 1.名称：桥架支撑架、支吊架 2.材质：钢制 3.规格：综合考虑 4.包含：制作、安装 5.安装部位：室内包含地下室（地下车库）、暗室、净高＜1.6m楼层及管井、竖井内、封闭吊顶天棚内等 6.其他：满足相关标准、规范及招标文件要求 | Kg | 55.23
本页小计
表-08
分部分项工程和单价措施项目清单与计价表
工程名称： |  | 四川省妇幼保健院眼科改造项目\眼科改造【强电工程】 |  |  |  | 标段： |  |  | 第4页共17页
序号 | 项目编码 |  | 项目名称 | 项目特征描述 | 计量 单位 | 工程量 | 金额（元）
[7 empty] | 综合单价 | 合价 | 其中
[9 empty] | 定额人工费 | 定额机械费 | 暂估价
5 | 031201003043 |  | 金属结构刷油、除锈 | 1.除锈级别：综合考虑 2.油漆品种：综合考虑 3.涂刷遍数、漆膜厚度：综合考虑 4.标志色方式、品种：综合考虑 5.安装部位：室内包含地下室（地下车库）、暗室、净高＜1.6m楼层及管井、竖井内、封闭吊顶天棚内等 6.其他：满足相关标准、规范及招标文件要求 | kg | 55.23
6 | 030404034044 |  | 双联单控开关 | 1.名称：双联单控开关 2.型号、规格：综合考虑 3.安装形式：综合考虑 4.安装部位：室内包含地下室（地下车库）、暗室、净高＜1.6m楼层及管井、竖井内、封闭吊顶天棚内等 5.其他：满足相关标准、规范及招标文件要求 | 个 | 6
本页小计
表-08
分部分项工程和单价措施项目清单与计价表
工程名称： |  | 四川省妇幼保健院眼科改造项目\眼科改造【强电工程】 |  |  |  | 标段： |  |  | 第5页共17页
序号 | 项目编码 |  | 项目名称 | 项目特征描述 | 计量 单位 | 工程量 | 金额（元）
[7 empty] | 综合单价 | 合价 | 其中
[9 empty] | 定额人工费 | 定额机械费 | 暂估价
7 | 030404034045 |  | 三联单控开关 | 1.名称：三联单控开关 2.型号、规格：综合考虑 3.安装形式：综合考虑 4.安装部位：室内包含地下室（地下车库）、暗室、净高＜1.6m楼层及管井、竖井内、封闭吊顶天棚内等 5.其他：满足相关标准、规范及招标文件要求 | 个 | 1
8 | 030404035046 |  | 五孔带保护接点暗装插座 | 1.名称：五孔带保护接点暗装插座 2.型号、规格：详设计 3.安装方式：综合考虑 4.安装部位：室内包含地下室（地下车库）、暗室、净高＜1.6m楼层及管井、竖井内、封闭吊顶天棚内等 5.其他：满足相关标准、规范及招标文件要求 | 个 | 146
本页小计
表-08
分部分项工程和单价措施项目清单与计价表
工程名称： |  | 四川省妇幼保健院眼科改造项目\眼科改造【强电工程】 |  |  |  | 标段： |  |  | 第6页共17页
序号 | 项目编码 |  | 项目名称 | 项目特征描述 | 计量 单位 | 工程量 | 金额（元）
[7 empty] | 综合单价 | 合价 | 其中
[9 empty] | 定额人工费 | 定额机械费 | 暂估价
9 | 030404035047 |  | 三氧机插座 | 1.名称：三氧机插座 2.型号、规格：详设计 3.安装方式：综合考虑 4.安装部位：室内包含地下室（地下车库）、暗室、净高＜1.6m楼层及管井、竖井内、封闭吊顶天棚内等 5.其他：满足相关标准、规范及招标文件要求 | 个 | 9
10 | 030404035048 |  | 烘手机插座 | 1.名称：烘手机插座 2.型号、规格：详设计 3.安装方式：综合考虑 4.安装部位：室内包含地下室（地下车库）、暗室、净高＜1.6m楼层及管井、竖井内、封闭吊顶天棚内等 5.其他：满足相关标准、规范及招标文件要求 | 个 | 2
本页小计
表-08
分部分项工程和单价措施项目清单与计价表
工程名称： |  | 四川省妇幼保健院眼科改造项目\眼科改造【强电工程】 |  |  |  | 标段： |  |  | 第7页共17页
序号 | 项目编码 |  | 项目名称 | 项目特征描述 | 计量 单位 | 工程量 | 金额（元）
[7 empty] | 综合单价 | 合价 | 其中
[9 empty] | 定额人工费 | 定额机械费 | 暂估价
11 | 030404035049 |  | 小厨宝五孔带保护接点暗装插座 | 1.名称：小厨宝五孔带保护接点暗装插座 2.型号、规格：详设计 3.安装方式：综合考虑 4.安装部位：室内包含地下室（地下车库）、暗室、净高＜1.6m楼层及管井、竖井内、封闭吊顶天棚内等 5.其他：满足相关标准、规范及招标文件要求 | 个 | 9
12 | 030404035050 |  | 五孔防溅插座 | 1.名称：五孔防溅插座 2.型号、规格：详设计 3.安装方式：综合考虑 4.安装部位：室内包含地下室（地下车库）、暗室、净高＜1.6m楼层及管井、竖井内、封闭吊顶天棚内等 5.其他：满足相关标准、规范及招标文件要求 | 个 | 6
本页小计
表-08
分部分项工程和单价措施项目清单与计价表
工程名称： |  | 四川省妇幼保健院眼科改造项目\眼科改造【强电工程】 |  |  |  | 标段： |  |  | 第8页共17页
序号 | 项目编码 |  | 项目名称 | 项目特征描述 | 计量 单位 | 工程量 | 金额（元）
[7 empty] | 综合单价 | 合价 | 其中
[9 empty] | 定额人工费 | 定额机械费 | 暂估价
13 | 030412004051 |  | 小灯珠(1W) | 1.名称:小灯珠(1W) 2.规格、型号:1W 3.安装形式:综合考虑 4.含灯具安装所需光源、灯具附件（保护罩综合考虑）、焊压接线端子、补刷(喷)油漆、接地等 5.安装部位：室内包含地下室（地下车库）、暗室、净高＜1.6m楼层及管井、竖井内、封闭吊顶天棚内等 6.其他：满足相关标准、规范及招标文件要求 | 套 | 18
14 | 030412005052 |  | 600*600LED平板灯 | 1.名称：600*600LED平板灯 2.型号、规格：详设计 3.安装形式：综合 4.本体安装:成套安装 5.包含管吊（吊链）及软线、接线（含烫锡）、试亮等工作内容 6.安装部位：室内包含暗室、净高＜1.6m楼层及管井、竖井内、封闭吊顶天棚内等 7.其他满足设计及规范要求 | 套 | 19
本页小计
表-08
分部分项工程和单价措施项目清单与计价表
工程名称： |  | 四川省妇幼保健院眼科改造项目\眼科改造【强电工程】 |  |  |  | 标段： |  |  | 第9页共17页
序号 | 项目编码 |  | 项目名称 | 项目特征描述 | 计量 单位 | 工程量 | 金额（元）
[7 empty] | 综合单价 | 合价 | 其中
[9 empty] | 定额人工费 | 定额机械费 | 暂估价
15 | 030412002053 |  | 出口标志灯（带蓄电池） | 1.名称:出口标志灯（带蓄电池） 2.型号、规格、功率:综合考虑 3.类型：综合考虑 4.安装形式:综合考虑 5.含灯具安装所需光源、灯具附件、焊压接线端子、补刷(喷)油漆、接地等 6.安装部位：室内包含地下室（地下车库）、暗室、净高＜1.6m楼层及管井、竖井内、封闭吊顶天棚内等 7.其他：满足相关标准、规范及招标文件要求 | 套 | 3
本页小计
表-08
分部分项工程和单价措施项目清单与计价表
工程名称： |  | 四川省妇幼保健院眼科改造项目\眼科改造【强电工程】 |  |  |  | 标段： |  |  | 第10页共17页
序号 | 项目编码 |  | 项目名称 | 项目特征描述 | 计量 单位 | 工程量 | 金额（元）
[7 empty] | 综合单价 | 合价 | 其中
[9 empty] | 定额人工费 | 定额机械费 | 暂估价
16 | 030412002054 |  | 疏散指示灯（带蓄电池） | 1.名称:疏散指示灯（带蓄电池）(单向/双向/单面/双面) 2.型号、规格、功率:综合考虑 3.类型：综合考虑 4.安装形式:综合考虑 5.含灯具安装所需光源、吊杆(链)、灯具附件、焊压接线端子、补刷(喷)油漆、接地等 6.安装部位：室内包含地下室（地下车库）、暗室、净高＜1.6m楼层及管井、竖井内、封闭吊顶天棚内等 7.其他：满足相关标准、规范及招标文件要求 | 套 | 7
本页小计
表-08
分部分项工程和单价措施项目清单与计价表
工程名称： |  | 四川省妇幼保健院眼科改造项目\眼科改造【强电工程】 |  |  |  | 标段： |  |  | 第11页共17页
序号 | 项目编码 |  | 项目名称 | 项目特征描述 | 计量 单位 | 工程量 | 金额（元）
[7 empty] | 综合单价 | 合价 | 其中
[9 empty] | 定额人工费 | 定额机械费 | 暂估价
17 | 030412001055 |  | 应急吸顶灯（带蓄电池） | 1.名称:应急吸顶灯（带蓄电池） 2.规格、型号:详设计 3.安装形式:吸顶 4.含灯具安装所需光源、灯具附件（保护罩综合考虑）、焊压接线端子、补刷(喷)油漆、接地等 5.安装部位：室内包含地下室（地下车库）、暗室、净高＜1.6m楼层及管井、竖井内、封闭吊顶天棚内等 6.其他：满足相关标准、规范及招标文件要求 | 套 | 10
18 | 030404032056 |  | 无端子外部接线≤2.5mm2 | 1.名称：无端子外部接线≤2.5mm2 2.安装部位：室内包含地下室（地下车库）、暗室、净高＜1.6m楼层及管井、竖井内、封闭吊顶天棚内等 3.其他：满足相关标准、规范及招标文件要求 | 个 | 9
本页小计
表-08
分部分项工程和单价措施项目清单与计价表
工程名称： |  | 四川省妇幼保健院眼科改造项目\眼科改造【强电工程】 |  |  |  | 标段： |  |  | 第12页共17页
序号 | 项目编码 |  | 项目名称 | 项目特征描述 | 计量 单位 | 工程量 | 金额（元）
[7 empty] | 综合单价 | 合价 | 其中
[9 empty] | 定额人工费 | 定额机械费 | 暂估价
19 | 030404032057 |  | 无端子外部接线≤6mm2 | 1.名称：无端子外部接线≤6mm2 2.安装部位：室内包含地下室（地下车库）、暗室、净高＜1.6m楼层及管井、竖井内、封闭吊顶天棚内等 3.其他：满足相关标准、规范及招标文件要求 | 个 | 96
本页小计
表-08
分部分项工程和单价措施项目清单与计价表
工程名称： |  | 四川省妇幼保健院眼科改造项目\眼科改造【强电工程】 |  |  |  | 标段： |  |  | 第13页共17页
序号 | 项目编码 |  | 项目名称 | 项目特征描述 | 计量 单位 | 工程量 | 金额（元）
[7 empty] | 综合单价 | 合价 | 其中
[9 empty] | 定额人工费 | 定额机械费 | 暂估价
20 | 030411001058 |  | 紧定式钢管 JDG20 | 1.名称：电气配管 2.材质：紧定式钢管 3.规格：JDG20 4.敷设形式及部位：砖、混凝土结构明敷、暗敷、吊顶内、预制叠合板内等综合考虑 5.包含地下室（地下车库）、暗室、净高＜1.6m楼层及管井、竖井内、封闭吊顶天棚内等 6.预留孔洞、打孔洞，预留槽、剔槽、刨沟槽及混凝土砂浆补孔洞、补槽 7.其他:支架制作、安装；含管件及所有附件；接地（含跨接线），按设计要求刷漆、除锈等 8.明配管刷防火涂料作防火处理 9.所有穿越建筑物伸缩缝、沉降缝、后浇带管线的做法按设计及规范要求。 10.其他：满足相关标准、规范及招标文件要求 | m | 389.62
本页小计
表-08
分部分项工程和单价措施项目清单与计价表
工程名称： |  | 四川省妇幼保健院眼科改造项目\眼科改造【强电工程】 |  |  |  | 标段： |  |  | 第14页共17页
序号 | 项目编码 |  | 项目名称 | 项目特征描述 | 计量 单位 | 工程量 | 金额（元）
[7 empty] | 综合单价 | 合价 | 其中
[9 empty] | 定额人工费 | 定额机械费 | 暂估价
21 | 030411006059 |  | 钢制接线盒 | 1.名称：钢制接线盒 2.材质：钢制 3.规格：开关盒、插座盒、灯头盒、过线盒综合，含延接边框 4.安装形式：综合 5.安装部位：室内包含地下室（地下车库）、暗室、净高＜1.6m楼层及管井、竖井内、封闭吊顶天棚内等 6.其他满足设计及规范要求 | 个 | 218
本页小计
表-08
分部分项工程和单价措施项目清单与计价表
工程名称： |  | 四川省妇幼保健院眼科改造项目\眼科改造【强电工程】 |  |  |  | 标段： |  |  | 第15页共17页
序号 | 项目编码 |  | 项目名称 | 项目特征描述 | 计量 单位 | 工程量 | 金额（元）
[7 empty] | 综合单价 | 合价 | 其中
[9 empty] | 定额人工费 | 定额机械费 | 暂估价
22 | 030408001060 |  | 电力电缆 WDZ-YJ(F)E-0.6/1KV-4x95+1x50mm2 | 1.名称：电力电缆 2.规格、型号：WDZ-YJ(F)E-0.6/1KV-4x95+1x50mm2 3.敷设方式：穿管、桥架、竖井、地沟敷设等综合考虑 4.含电缆耐压试验 泄漏试验、电缆防护、电缆环保检测、阻燃等级等综合考虑 5.含电缆固定 6.安装部位：室内包含地下室（地下车库）、暗室、净高＜1.6m楼层及管井、竖井内、封闭吊顶天棚内等 7.其他：满足相关标准、规范及招标文件要求 | m | 30
本页小计
表-08
分部分项工程和单价措施项目清单与计价表
工程名称： |  | 四川省妇幼保健院眼科改造项目\眼科改造【强电工程】 |  |  |  | 标段： |  |  | 第16页共17页
序号 | 项目编码 |  | 项目名称 | 项目特征描述 | 计量 单位 | 工程量 | 金额（元）
[7 empty] | 综合单价 | 合价 | 其中
[9 empty] | 定额人工费 | 定额机械费 | 暂估价
23 | 030411004061 |  | 电气配线 WDZ-BYJ-2.5mm2 | 1.名称：电气配线 2.配线形式：管内配线 3.导线型号、材质、规格：铜芯线WDZ-BYJ-2.5mm2 4.敷设部位、用途或线制：综合考虑 5.双色线价差综合考虑 6.安装部位：室内包含地下室（地下车库）、暗室、净高＜1.6m楼层及管井、竖井内、封闭吊顶天棚内等 7.其他：满足相关标准、规范及招标文件要求 | m | 480
24 | 030411004062 |  | 电气配线 WDZ-BYJ-4mm2 | 1.名称：电气配线 2.配线形式：管内配线 3.导线型号、材质、规格：铜芯线WDZ-BYJ-4mm2 4.敷设部位、用途或线制：综合考虑 5.双色线价差综合考虑 6.安装部位：室内包含地下室（地下车库）、暗室、净高＜1.6m楼层及管井、竖井内、封闭吊顶天棚内等 7.其他：满足相关标准、规范及招标文件要求 | m | 3016.32
本页小计
表-08
分部分项工程和单价措施项目清单与计价表
工程名称： |  | 四川省妇幼保健院眼科改造项目\眼科改造【强电工程】 |  |  |  | 标段： |  |  | 第17页共17页
序号 | 项目编码 |  | 项目名称 | 项目特征描述 | 计量 单位 | 工程量 | 金额（元）
[7 empty] | 综合单价 | 合价 | 其中
[9 empty] | 定额人工费 | 定额机械费 | 暂估价
25 | 030408006063 |  | 电力电缆终端头 五芯 70mm2＜截面≤120mm2 | 1.名称:电力电缆终端头 2.型号:五芯 3.规格:70mm2＜截面≤120mm2 4.材质、类型：铜芯、终端头 5.安装部位:综合考虑 6.电压等级(kv):≤1kV 7.电缆头制作方式:综合考虑 8.安装部位：室内包含地下室（地下车库）、暗室、净高＜1.6m楼层及管井、竖井内、封闭吊顶天棚内等 9.其他：满足相关标准、规范及招标文件要求 | 个 | 2
分部小计
单价措施项目清单
专业措施项目
26 | 031301017071 |  | 脚手架搭拆 |  | 项 | 1
分部小计
分部小计
本页小计
合 计
表-08

## F.4 总价措施项目清单与计价表(表-11)仅打印安全文明~1
总价措施项目清单与计价表
工程名称： | 四川省妇幼保健院眼科改造项目\眼科改造【强电工程】 |  |  | 标段： |  | 第1页共1页
序 号 | 项目编码 | 项目名称 | 计算基础 | 费率 （%） | 金额 （元） | 调整费率 (%) | 调整后金额 (元) | 备注
定额(人工费+机械费)
1 | 031302001064 | 安全文明施工费 |  |  | 2008.39
1.1 | ① | 环境保护费 | 分部分项工程及单价措施项目(定额人工费+定额机械费) |  | 112.72
1.2 | ② | 文明施工费 | 分部分项工程及单价措施项目(定额人工费+定额机械费) |  | 471.36
1.3 | ③ | 安全施工费 | 分部分项工程及单价措施项目(定额人工费+定额机械费) |  | 809.50
1.4 | ④ | 临时设施费 | 分部分项工程及单价措施项目(定额人工费+定额机械费) |  | 614.81
2 | 031302002065 | 夜间施工增加费
3 | 031302003066 | 非夜间施工增加
4 | 031302004067 | 二次搬运费
5 | 031302005068 | 冬雨季施工增加费
6 | 031302006069 | 已完工程及设备保护费
7 | 031302008070 | 工程定位复测费
合计 |  |  |  |  | 2008.39
注：按施工方案计算的措施费，若无“计算基础”和“费率”的数值，也可只填“金额”数值，但应在备注栏说明施工方案出处或计算方法。用于投标报价时，“调整费率”及“调整后的金额”无需填写。
表-11

## G.1 其他项目清单与计价汇总表(表-12)-带金额【强电工~
其他项目清单与计价汇总表
工程名称： | 四川省妇幼保健院眼科改造项目\眼科改造【强电工程】 | 标段： |  | 第1页共1页
序号 | 项 目 名 称 | 金额(元) | 结算金额（元） | 备注
1 | 暂列金额 | 5887.45 |  | 明细详见表-12-1
2 | 暂估价
2.1 | 材料(工程设备)暂估价/结算价 | - |  | 明细详见表-12-2
2.2 | 专业工程暂估价/结算价 |  |  | 明细详见表-12-3
3 | 计日工 |  |  | 明细详见表-12-4
4 | 总承包服务费 |  |  | 明细详见表-12-5
合 计 |  | 5887.45 | - | -
注：材料（工程设备）暂估单价进入清单项目综合单价，此处不汇总。 表-12

## G.2 暂列金额明细表(表-12-1)【强电工程】
暂列金额明细表
工程名称： | 四川省妇幼保健院眼科改造项目\眼科改造【强电工程】 | 标段： |  |  | 第1页共1页
序号 | 项目名称 |  | 计量单位 | 暂定金额(元) | 备注
1 | 暂列金额 |  | 项 | 5887.45
合 计 |  |  |  | 5887.45 | -
注：此表由招标人填写，如不能详列，也可只列暂定金额总额，投标人应将上述暂列金额计入投标总价中。 表-12-1

## H 规费、税金项目清单计价表(表-13)仅打印规费金额【强电~
规费、税金项目计价表
工程名称： | 四川省妇幼保健院眼科改造项目\眼科改造【强电工程】 |  | 标段： |  | 第1页 共1页
序号 | 项目名称 | 计算基础 | 计算基数 | 计算费率（％） | 金额(元)
1 | 规费 | 分部分项定额人工费+单价措施项目定额人工费 |  |  | 941.73
2 | 销项增值税额 | 分部分项工程费+措施项目费+其他项目费+规费+按实计算费用+创优质工程奖补偿奖励费-按规定不计税的工程设备金额-除税甲供材料（设备）费 |  | 9
3 | 附加税 | 分部分项工程费+措施项目费+其他项目费+规费+按实计算费用+创优质工程奖补偿奖励费-按规定不计税的工程设备金额-除税甲供材料（设备）费 |  | 0.313
合计 |  |  |  |  | 941.73

## K.2 承包人提供主要材料和工程设备一览表(表-20)【强电~
承包人提供主要材料和工程设备一览表 （适用造价信息差额调整法）
工程名称： |  | 四川省妇幼保健院眼科改造项目\眼科改造【强电工程】 |  |  |  | 标段： |  |  | 第1页共1页
序号 |  | 名称、规格、型号 | 单位 | 数量 | 风险系数% |  | 基准单价(元) | 投标单价(元) | 发承包人确认单价(元) | 备注
注: | 1.此表由招标人填写除“投标单价”栏的内容，投标人在投标时自主确定投标单价。 2.招标人应优先采用工程造价管理机构发布的单价作为基准单价，未发布的，通过市场调查确定其基准单价。
表-20

## F.1 分部分项工程和单价措施项目清单与计价表(表-08)~2
分部分项工程和单价措施项目清单与计价表
工程名称： |  | 四川省妇幼保健院眼科改造项目\眼科改造【弱电工程】 |  |  |  | 标段： |  |  | 第1页共15页
序号 | 项目编码 |  | 项目名称 | 项目特征描述 | 计量 单位 | 工程量 | 金额（元）
[7 empty] | 综合单价 | 合价 | 其中
[9 empty] | 定额人工费 | 定额机械费 | 暂估价
弱电工程
1 | 030411003072 |  | 桥架 150*100 | 1.型号、规格：150*100 2.材质：材质、厚度综合考虑 3.附件：含桥架主体、盖板、隔板、弯通、三通、四通及异形弯、连接片、连接螺栓、锁扣、跨接线等所有部件 4.含开孔(含配管开孔)、做防火隔板、防火封堵，防腐处理后表面喷塑；过伸缩缝、沉降缝时做伸缩节、补偿装置处理；穿梁、穿剪力墙做套管等 5.桥架、线槽、梯架、桥架、高压桥架等综合考虑 6.安装部位：室内包含地下室（地下车库）、暗室、净高＜1.6m楼层及管井、竖井内、封闭吊顶天棚内等 7.其他：满足相关标准、规范及招标文件要求 | m | 33.8
本页小计
表-08
分部分项工程和单价措施项目清单与计价表
工程名称： |  | 四川省妇幼保健院眼科改造项目\眼科改造【弱电工程】 |  |  |  | 标段： |  |  | 第2页共15页
序号 | 项目编码 |  | 项目名称 | 项目特征描述 | 计量 单位 | 工程量 | 金额（元）
[7 empty] | 综合单价 | 合价 | 其中
[9 empty] | 定额人工费 | 定额机械费 | 暂估价
2 | 030409002073 |  | 接地母线 -25x4 | 1.名称：接地母线 2.材质：热镀锌扁钢 3.规格：-25x4 4.安装部位：室内 5.安装形式：综合考虑 6.安装部位：室内包含地下室（地下车库）、暗室、净高＜1.6m楼层及管井、竖井内、封闭吊顶天棚内等 7.其他：满足相关标准、规范及招标文件要求 | m | 33.8
3 | 031002001074 |  | 桥架支撑架、支吊架 | 1.名称：桥架支撑架、支吊架 2.材质：钢制 3.规格：综合考虑 4.包含：制作、安装 5.安装部位：室内包含地下室（地下车库）、暗室、净高＜1.6m楼层及管井、竖井内、封闭吊顶天棚内等 6.其他：满足相关标准、规范及招标文件要求 | Kg | 40.56
本页小计
表-08
分部分项工程和单价措施项目清单与计价表
工程名称： |  | 四川省妇幼保健院眼科改造项目\眼科改造【弱电工程】 |  |  |  | 标段： |  |  | 第3页共15页
序号 | 项目编码 |  | 项目名称 | 项目特征描述 | 计量 单位 | 工程量 | 金额（元）
[7 empty] | 综合单价 | 合价 | 其中
[9 empty] | 定额人工费 | 定额机械费 | 暂估价
4 | 031201003075 |  | 金属结构刷油、除锈 | 1.除锈级别：综合考虑 2.油漆品种：综合考虑 3.涂刷遍数、漆膜厚度：综合考虑 4.标志色方式、品种：综合考虑 5.安装部位：室内包含地下室（地下车库）、暗室、净高＜1.6m楼层及管井、竖井内、封闭吊顶天棚内等 6.其他：满足相关标准、规范及招标文件要求 | kg | 40.56
本页小计
表-08
分部分项工程和单价措施项目清单与计价表
工程名称： |  | 四川省妇幼保健院眼科改造项目\眼科改造【弱电工程】 |  |  |  | 标段： |  |  | 第4页共15页
序号 | 项目编码 |  | 项目名称 | 项目特征描述 | 计量 单位 | 工程量 | 金额（元）
[7 empty] | 综合单价 | 合价 | 其中
[9 empty] | 定额人工费 | 定额机械费 | 暂估价
5 | 030411001076 |  | 紧定式钢管 JDG20 | 1.名称：电气配管 2.材质：紧定式钢管 3.规格：JDG20 4.敷设形式及部位：砖、混凝土结构明敷、暗敷、吊顶内、预制叠合板内等综合考虑 5.包含地下室（地下车库）、暗室、净高＜1.6m楼层及管井、竖井内、封闭吊顶天棚内等 6.预留孔洞、打孔洞，预留槽、剔槽、刨沟槽及混凝土砂浆补孔洞、补槽 7.其他:支架制作、安装；含管件及所有附件；接地（含跨接线），按设计要求刷漆、除锈等 8.明配管刷防火涂料作防火处理 9.所有穿越建筑物伸缩缝、沉降缝、后浇带管线的做法按设计及规范要求。 10.其他：满足相关标准、规范及招标文件要求 | m | 68.2
本页小计
表-08
分部分项工程和单价措施项目清单与计价表
工程名称： |  | 四川省妇幼保健院眼科改造项目\眼科改造【弱电工程】 |  |  |  | 标段： |  |  | 第5页共15页
序号 | 项目编码 |  | 项目名称 | 项目特征描述 | 计量 单位 | 工程量 | 金额（元）
[7 empty] | 综合单价 | 合价 | 其中
[9 empty] | 定额人工费 | 定额机械费 | 暂估价
6 | 030411001077 |  | 紧定式钢管 JDG25 | 1.名称：电气配管 2.材质：紧定式钢管 3.规格：JDG25 4.配置形式：综合考虑，含转线盒 5.接地要求：满足规范要求 6.钢索材质、规格：综合考虑 7.敷设形式及部位：综合考虑，室内包含地下室（地下车库）、暗室、净高＜1.6m楼层及管井、竖井内、封闭吊顶天棚内等 8.刨沟槽、填沟槽、安装、压槽等 9.其他：满足相关标准、规范及招标文件要求 | m | 43.4
本页小计
表-08
分部分项工程和单价措施项目清单与计价表
工程名称： |  | 四川省妇幼保健院眼科改造项目\眼科改造【弱电工程】 |  |  |  | 标段： |  |  | 第6页共15页
序号 | 项目编码 |  | 项目名称 | 项目特征描述 | 计量 单位 | 工程量 | 金额（元）
[7 empty] | 综合单价 | 合价 | 其中
[9 empty] | 定额人工费 | 定额机械费 | 暂估价
7 | 030502007078 |  | 8芯单模光纤 | 1.名称：8芯单模光纤 2.规格：综合 3.线缆对数:8芯 4.用途或线制：管内、线槽、桥架综合考虑 5.安装部位：室内包含地下室（地下车库）、暗室、净高＜1.6m楼层及管井、竖井内、封闭吊顶天棚内等 6.其他：满足相关标准、规范及招标文件要求 | m | 80
8 | 030502005079 |  | 网络线 UTPcat6 | 1.名称：网络线 2.规格：UTPcat6 3.线缆对数：4对 4.用途或线制：管内、线槽、桥架综合考虑 5.安装部位：室内包含地下室（地下车库）、暗室、净高＜1.6m楼层及管井、竖井内、封闭吊顶天棚内等 6.其他：满足相关标准、规范及招标文件要求 | m | 1315.56
本页小计
表-08
分部分项工程和单价措施项目清单与计价表
工程名称： |  | 四川省妇幼保健院眼科改造项目\眼科改造【弱电工程】 |  |  |  | 标段： |  |  | 第7页共15页
序号 | 项目编码 |  | 项目名称 | 项目特征描述 | 计量 单位 | 工程量 | 金额（元）
[7 empty] | 综合单价 | 合价 | 其中
[9 empty] | 定额人工费 | 定额机械费 | 暂估价
9 | 030411006080 |  | 钢制接线盒 | 1.名称：钢制接线盒 2.材质：钢制 3.规格：开关盒、插座盒、灯头盒、过线盒综合，含延接边框 4.安装形式：综合 5.安装部位：室内包含地下室（地下车库）、暗室、净高＜1.6m楼层及管井、竖井内、封闭吊顶天棚内等 6.其他满足设计及规范要求 | 个 | 38
10 | 030502012081 |  | 外网信息接口 | 1.名称：外网信息接口 2.规格:详设计，含专用模块 3.安装形式:墙壁暗装，H=0.3m 4.插座接线(含烫锡) 5.预留孔洞、打孔洞及混凝土砂浆补孔洞 6.其他满足规范及设计要求 | 个 | 7
本页小计
表-08
分部分项工程和单价措施项目清单与计价表
工程名称： |  | 四川省妇幼保健院眼科改造项目\眼科改造【弱电工程】 |  |  |  | 标段： |  |  | 第8页共15页
序号 | 项目编码 |  | 项目名称 | 项目特征描述 | 计量 单位 | 工程量 | 金额（元）
[7 empty] | 综合单价 | 合价 | 其中
[9 empty] | 定额人工费 | 定额机械费 | 暂估价
11 | 030502012082 |  | 内网信息接口 | 1.名称：内网信息接口 2.规格:详设计，含专用模块 3.安装形式:墙壁暗装，H=0.3m 4.插座接线(含烫锡) 5.预留孔洞、打孔洞及混凝土砂浆补孔洞 6.其他满足规范及设计要求 | 个 | 13
12 | 030502004083 |  | 电话+网络插座 | 1.名称：电话+网络插座 2.规格:详设计，含专用模块 3.安装形式:墙壁暗装，H=0.3m 4.插座接线(含烫锡) 5.预留孔洞、打孔洞及混凝土砂浆补孔洞 6.其他满足规范及设计要求 | 个 | 8
本页小计
表-08
分部分项工程和单价措施项目清单与计价表
工程名称： |  | 四川省妇幼保健院眼科改造项目\眼科改造【弱电工程】 |  |  |  | 标段： |  |  | 第9页共15页
序号 | 项目编码 |  | 项目名称 | 项目特征描述 | 计量 单位 | 工程量 | 金额（元）
[7 empty] | 综合单价 | 合价 | 其中
[9 empty] | 定额人工费 | 定额机械费 | 暂估价
13 | 030502004084 |  | 电话插座 | 1.名称：电话插座 2.规格:详设计，含专用模块 3.安装形式:墙壁暗装，距地0．3m 4.插座接线(含烫锡) 5.预留孔洞、打孔洞及混凝土砂浆补孔洞 6.其他满足规范及设计要求 | 个 | 1
14 | 030502004085 |  | 无线AP | 1.名称：无线AP 2.规格:详设计，含专用模块 3.安装形式:吸顶安装 4.插座接线(含烫锡) 5.预留孔洞、打孔洞及混凝土砂浆补孔洞 6.其他满足规范及设计要求 | 个 | 2
本页小计
表-08
分部分项工程和单价措施项目清单与计价表
工程名称： |  | 四川省妇幼保健院眼科改造项目\眼科改造【弱电工程】 |  |  |  | 标段： |  |  | 第10页共15页
序号 | 项目编码 |  | 项目名称 | 项目特征描述 | 计量 单位 | 工程量 | 金额（元）
[7 empty] | 综合单价 | 合价 | 其中
[9 empty] | 定额人工费 | 定额机械费 | 暂估价
15 | 030507008086 |  | 高清半球摄像机 | 1.名称：高清半球摄像机 2.规格、技术参数：详设计 4.照射距离详设计 5.安装部位：室内安装 6.安装方式：综合考虑 7.含摄像机镜头、防护罩、支架 8.安装部位：室内包含地下室（地下车库）、暗室、净高＜1.6m楼层及管井、竖井内、封闭吊顶天棚内等 9.其他：满足相关标准、规范及招标文件要求 | 台 | 7
16 | 030502010087 |  | 网络配线架 | 1.名称：网络配线架 2.类别: 网络配线架 3.规格:符合本工程的设备要求 4.安装方式：综合考虑,含光纤配线架配套的各种辅材 5.安装部位：室内包含地下室（地下车库）、暗室、净高＜1.6m楼层及管井、竖井内、封闭吊顶天棚内等 6.其他：满足相关标准、规范及招标文件要求 | 个 | 1
本页小计
表-08
分部分项工程和单价措施项目清单与计价表
工程名称： |  | 四川省妇幼保健院眼科改造项目\眼科改造【弱电工程】 |  |  |  | 标段： |  |  | 第11页共15页
序号 | 项目编码 |  | 项目名称 | 项目特征描述 | 计量 单位 | 工程量 | 金额（元）
[7 empty] | 综合单价 | 合价 | 其中
[9 empty] | 定额人工费 | 定额机械费 | 暂估价
17 | 030502017088 |  | 1U理线器 | 1.名称：1U理线器 2.技术参数详技术标准及要求 3.安装部位：室内包含地下室（地下车库）、暗室、净高＜1.6m楼层及管井、竖井内、封闭吊顶天棚内等 4.其他：满足相关标准、规范及招标文件要求 | 个 | 1
本页小计
表-08
分部分项工程和单价措施项目清单与计价表
工程名称： |  | 四川省妇幼保健院眼科改造项目\眼科改造【弱电工程】 |  |  |  | 标段： |  |  | 第12页共15页
序号 | 项目编码 |  | 项目名称 | 项目特征描述 | 计量 单位 | 工程量 | 金额（元）
[7 empty] | 综合单价 | 合价 | 其中
[9 empty] | 定额人工费 | 定额机械费 | 暂估价
18 | 030502001089 |  | 弱电机柜 | 1.名称:弱电机柜 2.材质:钢板 3.规格:600mmx800mmx2000mm；42U；拆装式；含PDU2块；隔板2块；含风扇；含锁具； 4.安装方式：落地安装 5.本项清单的设备按成套购置考虑，包括设备、构件、标准件、附件和设备内部连线 6.安装部位：室内包含地下室（地下车库）、暗室、净高＜1.6m楼层及管井、竖井内、封闭吊顶天棚内等 7.其他：满足相关标准、规范及招标文件要求 | 台 | 1
本页小计
表-08
分部分项工程和单价措施项目清单与计价表
工程名称： |  | 四川省妇幼保健院眼科改造项目\眼科改造【弱电工程】 |  |  |  | 标段： |  |  | 第13页共15页
序号 | 项目编码 |  | 项目名称 | 项目特征描述 | 计量 单位 | 工程量 | 金额（元）
[7 empty] | 综合单价 | 合价 | 其中
[9 empty] | 定额人工费 | 定额机械费 | 暂估价
19 | 030501009090 |  | 语音网关 | 1.名称：语音网关 2.类别：综合 3.规格：综合 4.功能：综合 5.安装部位：室内包含地下室（地下车库）、暗室、净高＜1.6m楼层及管井、竖井内、封闭吊顶天棚内等 6.其他：满足相关标准、规范及招标文件要求 | 台 | 1
20 | 030501012091 |  | 24口交换机 | 1.名称：24口交换机 2.功能：满足本工程的网络功能要求 3.层数：满足本工程的网络功能要求 4.本项清单的设备按成套购置考虑，包括构件、标准件、附件和设备内部连线 5.安装部位：室内包含地下室（地下车库）、暗室、净高＜1.6m楼层及管井、竖井内、封闭吊顶天棚内等 6.其他：满足相关标准、规范及招标文件要求 | 台 | 3
本页小计
表-08
分部分项工程和单价措施项目清单与计价表
工程名称： |  | 四川省妇幼保健院眼科改造项目\眼科改造【弱电工程】 |  |  |  | 标段： |  |  | 第14页共15页
序号 | 项目编码 |  | 项目名称 | 项目特征描述 | 计量 单位 | 工程量 | 金额（元）
[7 empty] | 综合单价 | 合价 | 其中
[9 empty] | 定额人工费 | 定额机械费 | 暂估价
21 | 030501012092 |  | 24口POE交换机 | 1.名称：24口POE交换机 2.功能：满足本工程的网络功能要求 3.层数：满足本工程的网络功能要求 4.本项清单的设备按成套购置考虑，包括构件、标准件、附件和设备内部连线 5.安装部位：室内包含地下室（地下车库）、暗室、净高＜1.6m楼层及管井、竖井内、封闭吊顶天棚内等 6.其他：满足相关标准、规范及招标文件要求 | 台 | 1
22 | 030504001093 |  | 视频软件客户端 | 1.名称：视频软件客户端 2.技术参数：详设计及相关规范要求 3.含视频监控管理软件 4.安装部位：室内包含地下室（地下车库）、暗室、净高＜1.6m楼层及管井、竖井内、封闭吊顶天棚内等 5.其他：满足相关标准、规范及招标文件要求 | 台 | 1
本页小计
表-08
分部分项工程和单价措施项目清单与计价表
工程名称： |  | 四川省妇幼保健院眼科改造项目\眼科改造【弱电工程】 |  |  |  | 标段： |  |  | 第15页共15页
序号 | 项目编码 |  | 项目名称 | 项目特征描述 | 计量 单位 | 工程量 | 金额（元）
[7 empty] | 综合单价 | 合价 | 其中
[9 empty] | 定额人工费 | 定额机械费 | 暂估价
23 | 030507013094 |  | 硬盘录像机 | 1.名称:硬盘录像机 2.技术要求:总线制 3.安装形式:综合 4.其他:详相关技术规范要求,需满足设计要求 5.本体调试 6.符合规范及品牌要求,按规范要求完成该项目使用的所有附件 | 台 | 1
分部小计
单价措施项目清单
专业措施项目
24 | 031301017102 |  | 脚手架搭拆 |  | 项 | 1
分部小计
分部小计
本页小计
合 计
表-08

## F.4 总价措施项目清单与计价表(表-11)仅打印安全文明~2
总价措施项目清单与计价表
工程名称： | 四川省妇幼保健院眼科改造项目\眼科改造【弱电工程】 |  |  | 标段： |  | 第1页共1页
序 号 | 项目编码 | 项目名称 | 计算基础 | 费率 （%） | 金额 （元） | 调整费率 (%) | 调整后金额 (元) | 备注
定额(人工费+机械费)
1 | 031302001095 | 安全文明施工费 |  |  | 1697.68
1.1 | ① | 环境保护费 | 分部分项工程及单价措施项目(定额人工费+定额机械费) |  | 95.28
1.2 | ② | 文明施工费 | 分部分项工程及单价措施项目(定额人工费+定额机械费) |  | 398.43
1.3 | ③ | 安全施工费 | 分部分项工程及单价措施项目(定额人工费+定额机械费) |  | 684.27
1.4 | ④ | 临时设施费 | 分部分项工程及单价措施项目(定额人工费+定额机械费) |  | 519.70
2 | 031302002096 | 夜间施工增加费
3 | 031302003097 | 非夜间施工增加
4 | 031302004098 | 二次搬运费
5 | 031302005099 | 冬雨季施工增加费
6 | 031302006100 | 已完工程及设备保护费
7 | 031302008101 | 工程定位复测费
合计 |  |  |  |  | 1697.68
注：按施工方案计算的措施费，若无“计算基础”和“费率”的数值，也可只填“金额”数值，但应在备注栏说明施工方案出处或计算方法。用于投标报价时，“调整费率”及“调整后的金额”无需填写。
表-11

## G.1 其他项目清单与计价汇总表(表-12)-带金额【弱电工~
其他项目清单与计价汇总表
工程名称： | 四川省妇幼保健院眼科改造项目\眼科改造【弱电工程】 | 标段： |  | 第1页共1页
序号 | 项 目 名 称 | 金额(元) | 结算金额（元） | 备注
1 | 暂列金额 | 6003.12 |  | 明细详见表-12-1
2 | 暂估价
2.1 | 材料(工程设备)暂估价/结算价 | - |  | 明细详见表-12-2
2.2 | 专业工程暂估价/结算价 |  |  | 明细详见表-12-3
3 | 计日工 |  |  | 明细详见表-12-4
4 | 总承包服务费 |  |  | 明细详见表-12-5
合 计 |  | 6003.12 | - | -
注：材料（工程设备）暂估单价进入清单项目综合单价，此处不汇总。 表-12

## G.2 暂列金额明细表(表-12-1)【弱电工程】
暂列金额明细表
工程名称： | 四川省妇幼保健院眼科改造项目\眼科改造【弱电工程】 | 标段： |  |  | 第1页共1页
序号 | 项目名称 |  | 计量单位 | 暂定金额(元) | 备注
1 | 暂列金额 |  | 项 | 6003.12
合 计 |  |  |  | 6003.12 | -
注：此表由招标人填写，如不能详列，也可只列暂定金额总额，投标人应将上述暂列金额计入投标总价中。 表-12-1

## H 规费、税金项目清单计价表(表-13)仅打印规费金额【弱电~
规费、税金项目计价表
工程名称： | 四川省妇幼保健院眼科改造项目\眼科改造【弱电工程】 |  | 标段： |  | 第1页 共1页
序号 | 项目名称 | 计算基础 | 计算基数 | 计算费率（％） | 金额(元)
1 | 规费 | 分部分项定额人工费+单价措施项目定额人工费 |  |  | 776.99
2 | 销项增值税额 | 分部分项工程费+措施项目费+其他项目费+规费+按实计算费用+创优质工程奖补偿奖励费-按规定不计税的工程设备金额-除税甲供材料（设备）费 |  | 9
3 | 附加税 | 分部分项工程费+措施项目费+其他项目费+规费+按实计算费用+创优质工程奖补偿奖励费-按规定不计税的工程设备金额-除税甲供材料（设备）费 |  | 0.313
合计 |  |  |  |  | 776.99

## K.2 承包人提供主要材料和工程设备一览表(表-20)【弱电~
承包人提供主要材料和工程设备一览表 （适用造价信息差额调整法）
工程名称： |  | 四川省妇幼保健院眼科改造项目\眼科改造【弱电工程】 |  |  |  | 标段： |  |  | 第1页共1页
序号 |  | 名称、规格、型号 | 单位 | 数量 | 风险系数% |  | 基准单价(元) | 投标单价(元) | 发承包人确认单价(元) | 备注
注: | 1.此表由招标人填写除“投标单价”栏的内容，投标人在投标时自主确定投标单价。 2.招标人应优先采用工程造价管理机构发布的单价作为基准单价，未发布的，通过市场调查确定其基准单价。
表-20

## F.1 分部分项工程和单价措施项目清单与计价表(表-08)~3
分部分项工程和单价措施项目清单与计价表
工程名称： |  | 四川省妇幼保健院眼科改造项目\眼科改造【消防工程】 |  |  |  | 标段： |  |  | 第1页共12页
序号 | 项目编码 |  | 项目名称 | 项目特征描述 | 计量 单位 | 工程量 | 金额（元）
[7 empty] | 综合单价 | 合价 | 其中
[9 empty] | 定额人工费 | 定额机械费 | 暂估价
消防水工程
1 | 030901010103 |  | 消防管软盘 | 1.安装部位(室内、外)：室内 2.型号、规格：详设计 3.单栓、双栓：单栓 4.其他满足规范及设计要求 | 套 | 2
2 | 030901013104 |  | 手提式磷酸铵盐干粉灭火器 MF/ABC4 | 1.形式：放置式 2.规格、型号：MF/ABC4 3.含药剂 4.安装部位：室内包含地下室（地下车库）、暗室、净高＜1.6m楼层及管井、竖井内、封闭吊顶天棚内等 5.其他：满足相关标准、规范及招标文件要求 | 具 | 10
本页小计
表-08
分部分项工程和单价措施项目清单与计价表
工程名称： |  | 四川省妇幼保健院眼科改造项目\眼科改造【消防工程】 |  |  |  | 标段： |  |  | 第2页共12页
序号 | 项目编码 |  | 项目名称 | 项目特征描述 | 计量 单位 | 工程量 | 金额（元）
[7 empty] | 综合单价 | 合价 | 其中
[9 empty] | 定额人工费 | 定额机械费 | 暂估价
3 | 030901013105 |  | 灭火器放置箱 | 1.名称：灭火器放置箱 2.材质：金属，表面处理工艺综合考虑 3.规格、型号：综合考虑 4.安装部位及方式：综合考虑，室内包含地下室（地下车库）、暗室、净高＜1.6m楼层及管井、竖井内、封闭吊顶天棚内等 5.其他：满足相关标准、规范及招标文件要求 | 个 | 5
本页小计
表-08
分部分项工程和单价措施项目清单与计价表
工程名称： |  | 四川省妇幼保健院眼科改造项目\眼科改造【消防工程】 |  |  |  | 标段： |  |  | 第3页共12页
序号 | 项目编码 |  | 项目名称 | 项目特征描述 | 计量 单位 | 工程量 | 金额（元）
[7 empty] | 综合单价 | 合价 | 其中
[9 empty] | 定额人工费 | 定额机械费 | 暂估价
4 | 030901001106 |  | 消火栓内外壁热镀锌钢管 DN65 | 1.安装部位：室内 2.材质、规格：内外壁热镀锌钢管DN65 3.连接形式：综合考虑 4.钢管镀锌设计要求：内外壁热镀锌 5.压力试验及冲洗设计要求：综合考虑 6.管道标识设计要求：综合考虑 7.开槽、留槽、打洞、留洞、补槽补洞等 8.管道支架制作安装除锈刷油 9.安装部位：室内包含地下室（地下车库）、暗室、净高＜1.6m楼层及管井、竖井内、封闭吊顶天棚内等 10.其他：满足相关标准、规范及招标文件要求 | m | 2.44
分部小计
火灾报警系统
本页小计
表-08
分部分项工程和单价措施项目清单与计价表
工程名称： |  | 四川省妇幼保健院眼科改造项目\眼科改造【消防工程】 |  |  |  | 标段： |  |  | 第4页共12页
序号 | 项目编码 |  | 项目名称 | 项目特征描述 | 计量 单位 | 工程量 | 金额（元）
[7 empty] | 综合单价 | 合价 | 其中
[9 empty] | 定额人工费 | 定额机械费 | 暂估价
5 | 030904008107 |  | 消防端子箱 | 1.名称：消防端子箱 2.型号规格：综合 3.安装部位：室内包含地下室（地下车库）、暗室、净高＜1.6m楼层及管井、竖井内、封闭吊顶天棚内等 4.其他：满足相关标准、规范及招标文件要求 | 台 | 1
6 | 030904008108 |  | 总线隔离器 | 1.名称：总线隔离器 2.型号规格：综合 3.安装部位：室内包含地下室（地下车库）、暗室、净高＜1.6m楼层及管井、竖井内、封闭吊顶天棚内等 4.其他：满足相关标准、规范及招标文件要求 | 只 | 1
本页小计
表-08
分部分项工程和单价措施项目清单与计价表
工程名称： |  | 四川省妇幼保健院眼科改造项目\眼科改造【消防工程】 |  |  |  | 标段： |  |  | 第5页共12页
序号 | 项目编码 |  | 项目名称 | 项目特征描述 | 计量 单位 | 工程量 | 金额（元）
[7 empty] | 综合单价 | 合价 | 其中
[9 empty] | 定额人工费 | 定额机械费 | 暂估价
7 | 030904001109 |  | 点型感烟火灾探测器 | 1.名称：点型感烟火灾探测器 2.规格：综合（带底座） 3.线制：总线制 4.类型：感烟火灾探测器 5.安装部位：室内包含地下室（地下车库）、暗室、净高＜1.6m楼层及管井、竖井内、封闭吊顶天棚内等 6.其他：满足相关标准、规范及招标文件要求 | 只 | 18
8 | 030904005110 |  | 声光警报器(编码型) | 1.名称：声光警报器(编码型) 2.规格：综合 3.安装部位：室内包含地下室（地下车库）、暗室、净高＜1.6m楼层及管井、竖井内、封闭吊顶天棚内等 4.其他：满足相关标准、规范及招标文件要求 | 个 | 2
本页小计
表-08
分部分项工程和单价措施项目清单与计价表
工程名称： |  | 四川省妇幼保健院眼科改造项目\眼科改造【消防工程】 |  |  |  | 标段： |  |  | 第6页共12页
序号 | 项目编码 |  | 项目名称 | 项目特征描述 | 计量 单位 | 工程量 | 金额（元）
[7 empty] | 综合单价 | 合价 | 其中
[9 empty] | 定额人工费 | 定额机械费 | 暂估价
9 | 030904003111 |  | 地址型带电话插孔手动报警按钮 | 1.名称：地址型带电话插孔手动报警按钮 2.规格：综合 3.安装部位：室内包含地下室（地下车库）、暗室、净高＜1.6m楼层及管井、竖井内、封闭吊顶天棚内等 4.其他：满足相关标准、规范及招标文件要求 | 只 | 2
10 | 030904007112 |  | 吸顶扬声器 | 1.名称：吸顶式扬声器 2.功率：满足本工程要求 3.安装方式：吸顶安装 4.安装部位：室内包含地下室（地下车库）、暗室、净高＜1.6m楼层及管井、竖井内、封闭吊顶天棚内等 5.其他：满足相关标准、规范及招标文件要求 | 只 | 3
本页小计
表-08
分部分项工程和单价措施项目清单与计价表
工程名称： |  | 四川省妇幼保健院眼科改造项目\眼科改造【消防工程】 |  |  |  | 标段： |  |  | 第7页共12页
序号 | 项目编码 |  | 项目名称 | 项目特征描述 | 计量 单位 | 工程量 | 金额（元）
[7 empty] | 综合单价 | 合价 | 其中
[9 empty] | 定额人工费 | 定额机械费 | 暂估价
11 | 030411006113 |  | 钢制接线盒 | 1.名称：钢制接线盒 2.材质：钢制 3.规格：开关盒、插座盒、灯头盒、过线盒综合，含延接边框 4.安装形式：综合 5.安装部位：室内包含地下室（地下车库）、暗室、净高＜1.6m楼层及管井、竖井内、封闭吊顶天棚内等 6.其他满足设计及规范要求 | 个 | 26
本页小计
表-08
分部分项工程和单价措施项目清单与计价表
工程名称： |  | 四川省妇幼保健院眼科改造项目\眼科改造【消防工程】 |  |  |  | 标段： |  |  | 第8页共12页
序号 | 项目编码 |  | 项目名称 | 项目特征描述 | 计量 单位 | 工程量 | 金额（元）
[7 empty] | 综合单价 | 合价 | 其中
[9 empty] | 定额人工费 | 定额机械费 | 暂估价
12 | 030411001114 |  | 电气配管 SC20 | 1.名称：电气配管 2.材质：镀锌钢管 3.规格：SC20 4.含转线盒 5.敷设形式及部位：砖、混凝土结构明敷、暗敷、吊顶内、预制叠合板内等综合考虑 6.包含预留孔洞、打孔洞，预留槽、剔槽、刨沟槽及混凝土砂浆补孔洞、补槽 7.其他:支架制作、安装；含管件及所有附件；接地（含跨接线） 8.安装部位：室内包含地下室（地下车库）、暗室、净高＜1.6m楼层及管井、竖井内、封闭吊顶天棚内等 9.其他：满足相关标准、规范及招标文件要求 | m | 131.42
本页小计
表-08
分部分项工程和单价措施项目清单与计价表
工程名称： |  | 四川省妇幼保健院眼科改造项目\眼科改造【消防工程】 |  |  |  | 标段： |  |  | 第9页共12页
序号 | 项目编码 |  | 项目名称 | 项目特征描述 | 计量 单位 | 工程量 | 金额（元）
[7 empty] | 综合单价 | 合价 | 其中
[9 empty] | 定额人工费 | 定额机械费 | 暂估价
13 | 030411001115 |  | 金属软管 φ20 | 1.名称：电气配管 2.材质：金属软管 3.规格：φ20 4.安装、接地 5.敷设形式及部位：砖、混凝土结构明敷、暗敷、吊顶内、预制叠合板内等综合考虑 6.安装部位：室内包含地下室（地下车库）、暗室、净高＜1.6m楼层及管井、竖井内、封闭吊顶天棚内等 7.其他：满足相关标准、规范及招标文件要求 | m | 25.2
本页小计
表-08
分部分项工程和单价措施项目清单与计价表
工程名称： |  | 四川省妇幼保健院眼科改造项目\眼科改造【消防工程】 |  |  |  | 标段： |  |  | 第10页共12页
序号 | 项目编码 |  | 项目名称 | 项目特征描述 | 计量 单位 | 工程量 | 金额（元）
[7 empty] | 综合单价 | 合价 | 其中
[9 empty] | 定额人工费 | 定额机械费 | 暂估价
14 | 030408002116 |  | 电气配线 ZN-RVS-2*1.5mm2 | 1.名称：配线 2.配线形式：管内、线槽、桥架等综合 3.型号：ZH-RVS 4.规格：2*1.5mm2 5.材质：铜芯 6.钢索材质、规格：综合考虑 7.安装部位：室内包含地下室（地下车库）、暗室、净高＜1.6m楼层及管井、竖井内、封闭吊顶天棚内等 8.其他：满足相关标准、规范及招标文件要求 | m | 114.62
本页小计
表-08
分部分项工程和单价措施项目清单与计价表
工程名称： |  | 四川省妇幼保健院眼科改造项目\眼科改造【消防工程】 |  |  |  | 标段： |  |  | 第11页共12页
序号 | 项目编码 |  | 项目名称 | 项目特征描述 | 计量 单位 | 工程量 | 金额（元）
[7 empty] | 综合单价 | 合价 | 其中
[9 empty] | 定额人工费 | 定额机械费 | 暂估价
15 | 030408002117 |  | 电气配线 ZN-RVS-2*2.5mm2 | 1.名称：配线 2.配线形式：管内、线槽、桥架等综合 3.型号：ZH-RVS 4.规格：2*2.5mm2 5.材质：铜芯 6.钢索材质、规格：综合考虑 7.安装部位：室内包含地下室（地下车库）、暗室、净高＜1.6m楼层及管井、竖井内、封闭吊顶天棚内等 8.其他：满足相关标准、规范及招标文件要求 | m | 44.62
本页小计
表-08
分部分项工程和单价措施项目清单与计价表
工程名称： |  | 四川省妇幼保健院眼科改造项目\眼科改造【消防工程】 |  |  |  | 标段： |  |  | 第12页共12页
序号 | 项目编码 |  | 项目名称 | 项目特征描述 | 计量 单位 | 工程量 | 金额（元）
[7 empty] | 综合单价 | 合价 | 其中
[9 empty] | 定额人工费 | 定额机械费 | 暂估价
16 | 030411004118 |  | 电气配线 WDZ-BYJ-2.5mm2 | 1.名称：电气配线 2.配线形式：管内配线 3.导线型号、材质、规格：铜芯线WDZ-BYJ-2.5mm2 4.敷设部位、用途或线制：综合考虑 5.双色线价差综合考虑 6.安装部位：室内包含地下室（地下车库）、暗室、净高＜1.6m楼层及管井、竖井内、封闭吊顶天棚内等 7.其他：满足相关标准、规范及招标文件要求 | m | 28.62
分部小计
单价措施项目清单
专业措施项目
17 | 031301017126 |  | 脚手架搭拆 |  | 项 | 1
分部小计
分部小计
本页小计
合 计
表-08

## F.4 总价措施项目清单与计价表(表-11)仅打印安全文明~3
总价措施项目清单与计价表
工程名称： | 四川省妇幼保健院眼科改造项目\眼科改造【消防工程】 |  |  | 标段： |  | 第1页共1页
序 号 | 项目编码 | 项目名称 | 计算基础 | 费率 （%） | 金额 （元） | 调整费率 (%) | 调整后金额 (元) | 备注
定额(人工费+机械费)
1 | 031302001119 | 安全文明施工费 |  |  | 529.62
1.1 | ① | 环境保护费 | 分部分项工程及单价措施项目(定额人工费+定额机械费) |  | 29.72
1.2 | ② | 文明施工费 | 分部分项工程及单价措施项目(定额人工费+定额机械费) |  | 124.30
1.3 | ③ | 安全施工费 | 分部分项工程及单价措施项目(定额人工费+定额机械费) |  | 213.47
1.4 | ④ | 临时设施费 | 分部分项工程及单价措施项目(定额人工费+定额机械费) |  | 162.13
2 | 031302002120 | 夜间施工增加费
3 | 031302003121 | 非夜间施工增加
4 | 031302004122 | 二次搬运费
5 | 031302005123 | 冬雨季施工增加费
6 | 031302006124 | 已完工程及设备保护费
7 | 031302008125 | 工程定位复测费
合计 |  |  |  |  | 529.62
注：按施工方案计算的措施费，若无“计算基础”和“费率”的数值，也可只填“金额”数值，但应在备注栏说明施工方案出处或计算方法。用于投标报价时，“调整费率”及“调整后的金额”无需填写。
表-11

## G.1 其他项目清单与计价汇总表(表-12)-带金额【消防工~
其他项目清单与计价汇总表
工程名称： | 四川省妇幼保健院眼科改造项目\眼科改造【消防工程】 | 标段： |  | 第1页共1页
序号 | 项 目 名 称 | 金额(元) | 结算金额（元） | 备注
1 | 暂列金额 | 1069.13 |  | 明细详见表-12-1
2 | 暂估价
2.1 | 材料(工程设备)暂估价/结算价 | - |  | 明细详见表-12-2
2.2 | 专业工程暂估价/结算价 |  |  | 明细详见表-12-3
3 | 计日工 |  |  | 明细详见表-12-4
4 | 总承包服务费 |  |  | 明细详见表-12-5
合 计 |  | 1069.13 | - | -
注：材料（工程设备）暂估单价进入清单项目综合单价，此处不汇总。 表-12

## G.2 暂列金额明细表(表-12-1)【消防工程】
暂列金额明细表
工程名称： | 四川省妇幼保健院眼科改造项目\眼科改造【消防工程】 | 标段： |  |  | 第1页共1页
序号 | 项目名称 |  | 计量单位 | 暂定金额(元) | 备注
1 | 暂列金额 |  | 项 | 1069.13
合 计 |  |  |  | 1069.13 | -
注：此表由招标人填写，如不能详列，也可只列暂定金额总额，投标人应将上述暂列金额计入投标总价中。 表-12-1

## H 规费、税金项目清单计价表(表-13)仅打印规费金额【消防~
规费、税金项目计价表
工程名称： | 四川省妇幼保健院眼科改造项目\眼科改造【消防工程】 |  | 标段： |  | 第1页 共1页
序号 | 项目名称 | 计算基础 | 计算基数 | 计算费率（％） | 金额(元)
1 | 规费 | 分部分项定额人工费+单价措施项目定额人工费 |  |  | 250.06
2 | 销项增值税额 | 分部分项工程费+措施项目费+其他项目费+规费+按实计算费用+创优质工程奖补偿奖励费-按规定不计税的工程设备金额-除税甲供材料（设备）费 |  | 9
3 | 附加税 | 分部分项工程费+措施项目费+其他项目费+规费+按实计算费用+创优质工程奖补偿奖励费-按规定不计税的工程设备金额-除税甲供材料（设备）费 |  | 0.313
合计 |  |  |  |  | 250.06

## K.2 承包人提供主要材料和工程设备一览表(表-20)【消防~
承包人提供主要材料和工程设备一览表 （适用造价信息差额调整法）
工程名称： |  | 四川省妇幼保健院眼科改造项目\眼科改造【消防工程】 |  |  |  | 标段： |  |  | 第1页共1页
序号 |  | 名称、规格、型号 | 单位 | 数量 | 风险系数% |  | 基准单价(元) | 投标单价(元) | 发承包人确认单价(元) | 备注
注: | 1.此表由招标人填写除“投标单价”栏的内容，投标人在投标时自主确定投标单价。 2.招标人应优先采用工程造价管理机构发布的单价作为基准单价，未发布的，通过市场调查确定其基准单价。
表-20

## F.1 分部分项工程和单价措施项目清单与计价表(表-08)~4
分部分项工程和单价措施项目清单与计价表
工程名称： |  | 四川省妇幼保健院眼科改造项目\眼科改造【给排水工程】 |  |  |  | 标段： |  |  | 第1页共9页
序号 | 项目编码 |  | 项目名称 | 项目特征描述 | 计量 单位 | 工程量 | 金额（元）
[7 empty] | 综合单价 | 合价 | 其中
[9 empty] | 定额人工费 | 定额机械费 | 暂估价
给排水工程
1 | 031004003127 |  | 洗脸盆 | 1.材质：陶瓷 2.规格、类型：满足要求 3.组装形式：成套安装，台上台下综合考虑 4.附件名称、数量：含本体、含龙头、角阀、排水配件及进水金属软管等所有附件 5.安装部位：室内、包含地下室（地下车库）、暗室、净高＜1.6m楼层等 6.其他：满足相关标准、规范及招标文件要求 | 组 | 9
2 | 031004003128 |  | 洗手盆 | 1.材质：陶瓷 2.规格、类型：满足要求 3.组装形式：成套安装，台上台下综合考虑 4.附件名称、数量：含本体、含龙头、角阀、排水配件及进水金属软管等所有附件 5.安装部位：室内、包含地下室（地下车库）、暗室、净高＜1.6m楼层等 6.其他：满足相关标准、规范及招标文件要求 | 组 | 2
本页小计
表-08
分部分项工程和单价措施项目清单与计价表
工程名称： |  | 四川省妇幼保健院眼科改造项目\眼科改造【给排水工程】 |  |  |  | 标段： |  |  | 第2页共9页
序号 | 项目编码 |  | 项目名称 | 项目特征描述 | 计量 单位 | 工程量 | 金额（元）
[7 empty] | 综合单价 | 合价 | 其中
[9 empty] | 定额人工费 | 定额机械费 | 暂估价
3 | 031001006129 |  | PP-R冷水管 DN15 | 1.名称:PP-R冷水管 2.安装部位：室内、包含地下室（地下车库）、暗室、净高＜1.6m楼层及管井、竖井内、封闭吊顶天棚内等 3.材质：PP-R冷水管 4.型号、规格：DN15，压力等级综合考虑 5.连接方式：综合考虑 6.给水管道消毒、冲洗、水压试验 7.开槽、留槽、打洞、留洞以及修复 8.含支架的制作安装、除锈防腐刷漆等，含各种管件综合考虑，不作调整 9.其他：满足相关标准、规范及招标文件要求 | m | 39.91
本页小计
表-08
分部分项工程和单价措施项目清单与计价表
工程名称： |  | 四川省妇幼保健院眼科改造项目\眼科改造【给排水工程】 |  |  |  | 标段： |  |  | 第3页共9页
序号 | 项目编码 |  | 项目名称 | 项目特征描述 | 计量 单位 | 工程量 | 金额（元）
[7 empty] | 综合单价 | 合价 | 其中
[9 empty] | 定额人工费 | 定额机械费 | 暂估价
4 | 031001006130 |  | PP-R冷水管 DN20 | 1.名称:PP-R冷水管 2.安装部位：室内、包含地下室（地下车库）、暗室、净高＜1.6m楼层及管井、竖井内、封闭吊顶天棚内等 3.材质：PP-R冷水管 4.型号、规格：DN20，压力等级综合考虑 5.连接方式：综合考虑 6.给水管道消毒、冲洗、水压试验 7.开槽、留槽、打洞、留洞以及修复 8.含支架的制作安装、除锈防腐刷漆等，含各种管件综合考虑，不作调整 9.其他：满足相关标准、规范及招标文件要求 | m | 4.42
本页小计
表-08
分部分项工程和单价措施项目清单与计价表
工程名称： |  | 四川省妇幼保健院眼科改造项目\眼科改造【给排水工程】 |  |  |  | 标段： |  |  | 第4页共9页
序号 | 项目编码 |  | 项目名称 | 项目特征描述 | 计量 单位 | 工程量 | 金额（元）
[7 empty] | 综合单价 | 合价 | 其中
[9 empty] | 定额人工费 | 定额机械费 | 暂估价
5 | 031001006131 |  | UPVC排水塑料管 DN50 | 1.名称：UPVC排水塑料管 2.安装部位：室内、包含地下室（地下车库）、暗室、净高＜1.6m楼层及管井、竖井内、封闭吊顶天棚内等 3.材质：UPVC 4.型号、规格：DN50 5.连接方式:综合考虑 6.打洞、留洞以及修复 7.管道灌水、闭水试验 8.含支架的制作安装、除锈防腐刷漆等，含各种管件综合考虑，不作调整 9.其他：满足相关标准、规范及招标文件要求 | m | 8.49
本页小计
表-08
分部分项工程和单价措施项目清单与计价表
工程名称： |  | 四川省妇幼保健院眼科改造项目\眼科改造【给排水工程】 |  |  |  | 标段： |  |  | 第5页共9页
序号 | 项目编码 |  | 项目名称 | 项目特征描述 | 计量 单位 | 工程量 | 金额（元）
[7 empty] | 综合单价 | 合价 | 其中
[9 empty] | 定额人工费 | 定额机械费 | 暂估价
6 | 031001006132 |  | UPVC排水塑料管 DN75 | 1.名称：UPVC排水塑料管 2.安装部位：室内、包含地下室（地下车库）、暗室、净高＜1.6m楼层及管井、竖井内、封闭吊顶天棚内等 3.材质：UPVC 4.型号、规格：DN75 5.连接方式:综合考虑 6.打洞、留洞以及修复 7.管道灌水、闭水试验 8.含支架的制作安装、除锈防腐刷漆等，含各种管件综合考虑，不作调整 9.其他：满足相关标准、规范及招标文件要求 | m | 14.66
本页小计
表-08
分部分项工程和单价措施项目清单与计价表
工程名称： |  | 四川省妇幼保健院眼科改造项目\眼科改造【给排水工程】 |  |  |  | 标段： |  |  | 第6页共9页
序号 | 项目编码 |  | 项目名称 | 项目特征描述 | 计量 单位 | 工程量 | 金额（元）
[7 empty] | 综合单价 | 合价 | 其中
[9 empty] | 定额人工费 | 定额机械费 | 暂估价
7 | 031001006133 |  | UPVC排水塑料管 DN100 | 1.名称：UPVC排水塑料管 2.安装部位：室内、包含地下室（地下车库）、暗室、净高＜1.6m楼层及管井、竖井内、封闭吊顶天棚内等 3.材质：UPVC 4.型号、规格：DN100 5.连接方式:综合考虑 6.打洞、留洞以及修复 7.管道灌水、闭水试验 8.含支架的制作安装、除锈防腐刷漆等，含各种管件综合考虑，不作调整 9.其他：满足相关标准、规范及招标文件要求 | m | 6.89
8 | 031002003134 |  | 刚性防水套管制作安装 DN100 | 1.名称、类型：刚性防水套管制作安装 2.材质：焊接钢管 3.规格：DN100 4.填料材质：综合 5.其他：含孔洞预留及封堵施工 6.其他：满足相关标准、规范及招标文件要求 | 个 | 3
本页小计
表-08
分部分项工程和单价措施项目清单与计价表
工程名称： |  | 四川省妇幼保健院眼科改造项目\眼科改造【给排水工程】 |  |  |  | 标段： |  |  | 第7页共9页
序号 | 项目编码 |  | 项目名称 | 项目特征描述 | 计量 单位 | 工程量 | 金额（元）
[7 empty] | 综合单价 | 合价 | 其中
[9 empty] | 定额人工费 | 定额机械费 | 暂估价
9 | 031002003135 |  | 一般钢套管制作安装 DN100（穿墙） | 1.名称、类型：一般钢套管制作安装（穿墙） 2.材质：焊接钢管 3.规格：DN100 4.填料材质：综合 5.其他：含孔洞预留及封堵施工 6.安装部位：室内包含地下室（地下车库）、暗室、净高＜1.6m楼层及管井、竖井内、封闭吊顶天棚内等 7.其他：满足相关标准、规范及招标文件要求 | 个 | 3
10 | 031002003136 |  | 一般钢套管制作安装 DN75（穿墙） | 1.名称、类型：一般钢套管制作安装（穿墙） 2.材质：焊接钢管 3.规格：DN75 4.填料材质：综合 5.其他：含孔洞预留及封堵施工 6.安装部位：室内包含地下室（地下车库）、暗室、净高＜1.6m楼层及管井、竖井内、封闭吊顶天棚内等 7.其他：满足相关标准、规范及招标文件要求 | 个 | 2
本页小计
表-08
分部分项工程和单价措施项目清单与计价表
工程名称： |  | 四川省妇幼保健院眼科改造项目\眼科改造【给排水工程】 |  |  |  | 标段： |  |  | 第8页共9页
序号 | 项目编码 |  | 项目名称 | 项目特征描述 | 计量 单位 | 工程量 | 金额（元）
[7 empty] | 综合单价 | 合价 | 其中
[9 empty] | 定额人工费 | 定额机械费 | 暂估价
11 | 031002003137 |  | 机械钻孔 DN150 | 1.名称：机械钻孔 3.规格：DN150 3.安装部位：室内包含暗室、净高＜1.6m楼层及管井、竖井内、封闭吊顶天棚内等 4.其他：满足相关标准、规范及招标文件要求 | 个 | 3
12 | 031002003138 |  | 剔堵槽、沟 宽55mm×深55mm | 1.名称：剔堵槽、沟 3.规格：宽55mm×深55mm，含剔槽、建渣清理及墙面恢复 3.安装部位：室内包含暗室、净高＜1.6m楼层及管井、竖井内、封闭吊顶天棚内等 4.其他：满足相关标准、规范及招标文件要求 | m | 8.96
13 | 031208002139 |  | 橡塑保温 管道≤ф57 | 1.绝热材料品种：橡塑 2.绝热厚度、做法：满足要求 3.设备保温：做法详国标《管道和设备保温、防结露及电伴热》。 4.其他满足规范及验收要求。 | m | 32.62
本页小计
表-08
分部分项工程和单价措施项目清单与计价表
工程名称： |  | 四川省妇幼保健院眼科改造项目\眼科改造【给排水工程】 |  |  |  | 标段： |  |  | 第9页共9页
序号 | 项目编码 |  | 项目名称 | 项目特征描述 | 计量 单位 | 工程量 | 金额（元）
[7 empty] | 综合单价 | 合价 | 其中
[9 empty] | 定额人工费 | 定额机械费 | 暂估价
14 | 010101003140 |  | 挖沟槽土方 | 1.土壤类别：综合 2.开挖类型：人工机械综合考虑 3.挖土深度：综合 4.其他：满足技术规范、相关图集、标准及招标技术要求 | m3 | 1.12
15 | 010103001141 |  | 回填方 | 1.填方材料品种：综合 2.密实度：综合 3.其他：满足技术规范、相关图集、标准及招标技术要求 | m3 | 0.83
分部小计
单价措施项目清单
专业措施项目
16 | 031301017149 |  | 脚手架搭拆 |  | 项 | 1
分部小计
分部小计
本页小计
合 计
表-08

## F.4 总价措施项目清单与计价表(表-11)仅打印安全文明~4
总价措施项目清单与计价表
工程名称： | 四川省妇幼保健院眼科改造项目\眼科改造【给排水工程】 |  |  | 标段： |  | 第1页共1页
序 号 | 项目编码 | 项目名称 | 计算基础 | 费率 （%） | 金额 （元） | 调整费率 (%) | 调整后金额 (元) | 备注
定额(人工费+机械费)
1 | 031302001142 | 安全文明施工费 |  |  | 500.84
1.1 | ① | 环境保护费 | 分部分项工程及单价措施项目(定额人工费+定额机械费) |  | 28.11
1.2 | ② | 文明施工费 | 分部分项工程及单价措施项目(定额人工费+定额机械费) |  | 117.54
1.3 | ③ | 安全施工费 | 分部分项工程及单价措施项目(定额人工费+定额机械费) |  | 201.87
1.4 | ④ | 临时设施费 | 分部分项工程及单价措施项目(定额人工费+定额机械费) |  | 153.32
2 | 031302002143 | 夜间施工增加费
3 | 031302003144 | 非夜间施工增加
4 | 031302004145 | 二次搬运费
5 | 031302005146 | 冬雨季施工增加费
6 | 031302006147 | 已完工程及设备保护费
7 | 031302008148 | 工程定位复测费
合计 |  |  |  |  | 500.84
注：按施工方案计算的措施费，若无“计算基础”和“费率”的数值，也可只填“金额”数值，但应在备注栏说明施工方案出处或计算方法。用于投标报价时，“调整费率”及“调整后的金额”无需填写。
表-11

## G.1 其他项目清单与计价汇总表(表-12)-带金额【给排水~
其他项目清单与计价汇总表
工程名称： | 四川省妇幼保健院眼科改造项目\眼科改造【给排水工程】 | 标段： |  | 第1页共1页
序号 | 项 目 名 称 | 金额(元) | 结算金额（元） | 备注
1 | 暂列金额 | 1023.55 |  | 明细详见表-12-1
2 | 暂估价
2.1 | 材料(工程设备)暂估价/结算价 | - |  | 明细详见表-12-2
2.2 | 专业工程暂估价/结算价 |  |  | 明细详见表-12-3
3 | 计日工 |  |  | 明细详见表-12-4
4 | 总承包服务费 |  |  | 明细详见表-12-5
合 计 |  | 1023.55 | - | -
注：材料（工程设备）暂估单价进入清单项目综合单价，此处不汇总。 表-12

## G.2 暂列金额明细表(表-12-1)【给排水工程】
暂列金额明细表
工程名称： | 四川省妇幼保健院眼科改造项目\眼科改造【给排水工程】 | 标段： |  |  | 第1页共1页
序号 | 项目名称 |  | 计量单位 | 暂定金额(元) | 备注
1 | 暂列金额 |  | 项 | 1023.55
合 计 |  |  |  | 1023.55 | -
注：此表由招标人填写，如不能详列，也可只列暂定金额总额，投标人应将上述暂列金额计入投标总价中。 表-12-1

## H 规费、税金项目清单计价表(表-13)仅打印规费金额【给排~
规费、税金项目计价表
工程名称： | 四川省妇幼保健院眼科改造项目\眼科改造【给排水工程】 |  | 标段： |  | 第1页 共1页
序号 | 项目名称 | 计算基础 | 计算基数 | 计算费率（％） | 金额(元)
1 | 规费 | 分部分项定额人工费+单价措施项目定额人工费 |  |  | 228.97
2 | 销项增值税额 | 分部分项工程费+措施项目费+其他项目费+规费+按实计算费用+创优质工程奖补偿奖励费-按规定不计税的工程设备金额-除税甲供材料（设备）费 |  | 9
3 | 附加税 | 分部分项工程费+措施项目费+其他项目费+规费+按实计算费用+创优质工程奖补偿奖励费-按规定不计税的工程设备金额-除税甲供材料（设备）费 |  | 0.313
合计 |  |  |  |  | 228.97

## K.2 承包人提供主要材料和工程设备一览表(表-20)【给排~
承包人提供主要材料和工程设备一览表 （适用造价信息差额调整法）
工程名称： |  | 四川省妇幼保健院眼科改造项目\眼科改造【给排水工程】 |  |  |  | 标段： |  |  | 第1页共1页
序号 |  | 名称、规格、型号 | 单位 | 数量 | 风险系数% |  | 基准单价(元) | 投标单价(元) | 发承包人确认单价(元) | 备注
注: | 1.此表由招标人填写除“投标单价”栏的内容，投标人在投标时自主确定投标单价。 2.招标人应优先采用工程造价管理机构发布的单价作为基准单价，未发布的，通过市场调查确定其基准单价。
表-20