## B.1 工程项目招标工程量清单封面(封1)
| 四川省妇幼保健院远程医疗平台环境优化项目 |  |  | 工程
招标工程量清单
招 标 人:
(单位盖章)
造价咨询人:
(单位盖章)
封-1

## C.1 工程项目招标工程量清单扉页(扉1)
| 四川省妇幼保健院远程医疗平台环境优化项目 |  |  | 工程
招标工程量清单
招 标 人: |  | 造价咨询人:
| (单位盖章) |  | （单位盖章）
法定代表人 或其授权人: |  | 法定代表人 或其授权人:
| (签字或盖章) |  | (签字或盖章)
编 制 人: |  | 复 核 人:
| (造价人员签字盖专用章) |  | (一级造价工程师签字盖专用章)
编 制 时 间: |  | 复 核 时 间:
扉-1

## F.1 分部分项工程和单价措施项目清单与计价表(表-08)【~
分部分项工程和单价措施项目清单与计价表
工程名称： |  | 四川省妇幼保健院远程医疗平台环境优化项目\单项工程【装饰工程】 |  |  |  | 标段： |  |  | 第1页共29页
序号 | 项目编码 |  | 项目名称 | 项目特征描述 | 计量 单位 | 工程量 | 金额（元）
[7 empty] | 综合单价 | 合价 | 其中
[9 empty] | 定额人工费 | 定额机械费 | 暂估价
0104 砌筑工程
1 | 010402001001 |  | 加气混凝土砌块墙体 干混砌筑砂浆 M5 | 1.砌块品种、规格、强度等级：加气混凝土砌块，规格综合，强度等级MU10 2.墙体类型：综合 3.砂浆强度等级、配合比：干混砌筑砂浆 M5 4.其他：满足设计规范、验收规范及现行技术标准要求 | m3 | 7.76
2 | 011207001002 |  | 轻钢龙骨隔墙 | 1.龙骨材料种类、规格、中距：75系列沿顶龙骨通长布置、75系列竖龙骨、38系列贯通龙骨 2.隔离层材料种类、规格：详设计 3.基层材料种类、规格：吸音棉 4.面层材料品种、规格、颜色：双面12mm石膏板面层 5.压条材料种类、规格：详设计 6.其他：满足设计规范、验收规范及现行技术标准要求 | m2 | 7
分部小计
0108 门窗工程
本页小计
表-08
分部分项工程和单价措施项目清单与计价表
工程名称： |  | 四川省妇幼保健院远程医疗平台环境优化项目\单项工程【装饰工程】 |  |  |  | 标段： |  |  | 第2页共29页
序号 | 项目编码 |  | 项目名称 | 项目特征描述 | 计量 单位 | 工程量 | 金额（元）
[7 empty] | 综合单价 | 合价 | 其中
[9 empty] | 定额人工费 | 定额机械费 | 暂估价
3 | 010801002003 |  | 多层实木套装门含门套 | 1.门代号及洞口尺寸：多层实木套装门含门套，带观察窗，颜色综合，满足业主要求，结算时不因颜色差异调整综合单价 2.镶嵌玻璃品种、厚度：满足设计及业主要求 3.五金、运距：投标人自行考虑，其费用包含在综合单价中 4.投标人自行考虑按设计和规范要求所需的材料耗量等因素综合报价,满足设计及施工验收规范要求 5.其他：满足设计规范、验收规范及现行技术标准要求 | m2 | 3.99
本页小计
表-08
分部分项工程和单价措施项目清单与计价表
工程名称： |  | 四川省妇幼保健院远程医疗平台环境优化项目\单项工程【装饰工程】 |  |  |  | 标段： |  |  | 第3页共29页
序号 | 项目编码 |  | 项目名称 | 项目特征描述 | 计量 单位 | 工程量 | 金额（元）
[7 empty] | 综合单价 | 合价 | 其中
[9 empty] | 定额人工费 | 定额机械费 | 暂估价
4 | 010801002004 |  | 消火栓暗门 | 1.门代号及洞口尺寸：消火栓暗门，颜色综合，满足业主要求，结算时不因颜色差异调整综合单价 2.镶嵌玻璃品种、厚度：满足设计及业主要求 3.五金、运距：投标人自行考虑，其费用包含在综合单价中 4.投标人自行考虑按设计和规范要求所需的材料耗量等因素综合报价,满足设计及施工验收规范要求 5.其他：满足设计规范、验收规范及现行技术标准要求 | m2 | 2.75
本页小计
表-08
分部分项工程和单价措施项目清单与计价表
工程名称： |  | 四川省妇幼保健院远程医疗平台环境优化项目\单项工程【装饰工程】 |  |  |  | 标段： |  |  | 第4页共29页
序号 | 项目编码 |  | 项目名称 | 项目特征描述 | 计量 单位 | 工程量 | 金额（元）
[7 empty] | 综合单价 | 合价 | 其中
[9 empty] | 定额人工费 | 定额机械费 | 暂估价
5 | 010801002005 |  | 定制吸音板折叠门 | 1.门代号及洞口尺寸：定制吸音板折叠门(吊挂轨道安装,顶面侧面作钢架结构加固处理)，颜色综合，满足业主要求，结算时不因颜色差异调整综合单价 2.镶嵌玻璃品种、厚度：满足设计及业主要求 3.五金、运距：投标人自行考虑，其费用包含在综合单价中 4.投标人自行考虑按设计和规范要求所需的材料耗量等因素综合报价,满足设计及施工验收规范要求 5.其他：满足设计规范、验收规范及现行技术标准要求 | m2 | 22.96
6 | 010801006006 |  | 门锁安装 | 1.锁品种：木门配套锁 2.锁规格：满足业主要求 3.其他：满足设计规范、验收规范及现行技术标准要求 | 套 | 2
本页小计
表-08
分部分项工程和单价措施项目清单与计价表
工程名称： |  | 四川省妇幼保健院远程医疗平台环境优化项目\单项工程【装饰工程】 |  |  |  | 标段： |  |  | 第5页共29页
序号 | 项目编码 |  | 项目名称 | 项目特征描述 | 计量 单位 | 工程量 | 金额（元）
[7 empty] | 综合单价 | 合价 | 其中
[9 empty] | 定额人工费 | 定额机械费 | 暂估价
7 | 010801006007 |  | 门碰珠安装 | 1.顺序器品种：门碰珠 2.五金规格：综合 3.开启方式：综合 4.洞口尺寸：综合考虑 5.其他：满足设计规范、验收规范及现行技术标准要求 | 套 | 2
分部小计
0111 楼地面装饰工程
8 | 011104002008 |  | 复合木地板含龙骨 | 1.龙骨材料种类、规格、铺设间距：详设计 2.基层材料种类、规格：详设计 3.面层材料品种、规格、颜色：复合木地板 18mm厚，含龙骨 4.防护材料种类：综合 | m2 | 23.41
9 | 011104002009 |  | 复合木地板 | 1.龙骨材料种类、规格、铺设间距：详设计 2.基层材料种类、规格：详设计 3.面层材料品种、规格、颜色：复合木地板 18mm厚 4.防护材料种类：综合 | m2 | 184.17
本页小计
表-08
分部分项工程和单价措施项目清单与计价表
工程名称： |  | 四川省妇幼保健院远程医疗平台环境优化项目\单项工程【装饰工程】 |  |  |  | 标段： |  |  | 第6页共29页
序号 | 项目编码 |  | 项目名称 | 项目特征描述 | 计量 单位 | 工程量 | 金额（元）
[7 empty] | 综合单价 | 合价 | 其中
[9 empty] | 定额人工费 | 定额机械费 | 暂估价
10 | 011105006010 |  | 不锈钢踢脚线 | 1.踢脚线高度：综合 2.基层材料种类、规格：综合 3.面层材料品种、规格、颜色：1.2mm厚 黄钛金不锈钢拉丝面 4.其他：满足设计规范、验收规范及现行技术标准要求 | m2 | 2.4
分部小计
0112 墙、柱面装饰与隔断、幕墙工程
11 | 011201004011 |  | 墙面 20厚1:2.5水泥沙浆找平层 | 1.基层类型：综合 2.找平层砂浆厚度、配合比：20mm厚1:2.5水泥沙浆找平层 3.其他：满足设计规范、验收规范及现行技术标准要求 | m2 | 65.08
本页小计
表-08
分部分项工程和单价措施项目清单与计价表
工程名称： |  | 四川省妇幼保健院远程医疗平台环境优化项目\单项工程【装饰工程】 |  |  |  | 标段： |  |  | 第7页共29页
序号 | 项目编码 |  | 项目名称 | 项目特征描述 | 计量 单位 | 工程量 | 金额（元）
[7 empty] | 综合单价 | 合价 | 其中
[9 empty] | 定额人工费 | 定额机械费 | 暂估价
12 | 011207001012 |  | 瓷化膜墙面 | 1.龙骨材料种类、规格、中距：氧化过铝方管(30*25*1mm)@400，U型横龙骨间距≤600mm及配套螺丝，L型角码 2.隔离层材料种类、规格：满足设计要求 3.基层材料种类、规格：铝合金挂件 4.面层材料品种、规格、颜色：瓷化膜墙面，颜色综合 5.压条材料种类、规格：满足设计及业主要求 6.其他：满足设计规范、验收规范及现行技术标准要求 | m2 | 17.11
本页小计
表-08
分部分项工程和单价措施项目清单与计价表
工程名称： |  | 四川省妇幼保健院远程医疗平台环境优化项目\单项工程【装饰工程】 |  |  |  | 标段： |  |  | 第8页共29页
序号 | 项目编码 |  | 项目名称 | 项目特征描述 | 计量 单位 | 工程量 | 金额（元）
[7 empty] | 综合单价 | 合价 | 其中
[9 empty] | 定额人工费 | 定额机械费 | 暂估价
13 | 011207001013 |  | 墙面抗菌饰面板 | 1.龙骨材料种类、规格、中距：氧化过铝方管(30*25*1mm)@400，U型横龙骨间距≤600mm及配套螺丝，L型角码 2.隔离层材料种类、规格：满足设计要求 3.基层材料种类、规格：铝合金挂件 4.面层材料品种、规格、颜色：抗菌墙板 厚度8mm，燃烧等级B1级，颜色综合 5.压条材料种类、规格：满足设计及业主要求 6.其他：满足设计规范、验收规范及现行技术标准要求 | m2 | 118.25
本页小计
表-08
分部分项工程和单价措施项目清单与计价表
工程名称： |  | 四川省妇幼保健院远程医疗平台环境优化项目\单项工程【装饰工程】 |  |  |  | 标段： |  |  | 第9页共29页
序号 | 项目编码 |  | 项目名称 | 项目特征描述 | 计量 单位 | 工程量 | 金额（元）
[7 empty] | 综合单价 | 合价 | 其中
[9 empty] | 定额人工费 | 定额机械费 | 暂估价
14 | 011207001014 |  | 墙面银镜5mm | 1.龙骨材料种类、规格、中距：广告钉 2.隔离层材料种类、规格：详设计 3.基层材料种类、规格：18mm细木工板 防火板 4.面层材料品种、规格、颜色：墙面银镜5mm 5.压条材料种类、规格：详设计 6.其他：满足设计规范、验收规范及现行技术标准要求 | m2 | 13.45
15 | 011207001015 |  | 墙面装吸音板 | 1.龙骨材料种类、规格、中距：满足设计及规范要求 2.隔离层材料种类、规格：满足设计及规范要求 3.基层材料种类、规格：满足设计及规范要求 4.面层材料品种、规格、颜色：吸音墙板 20mm厚 5.压条材料种类、规格：满足设计及规范要求 | m2 | 58.48
分部小计
0113 天棚工程
本页小计
表-08
分部分项工程和单价措施项目清单与计价表
工程名称： |  | 四川省妇幼保健院远程医疗平台环境优化项目\单项工程【装饰工程】 |  |  |  | 标段： |  |  | 第10页共29页
序号 | 项目编码 |  | 项目名称 | 项目特征描述 | 计量 单位 | 工程量 | 金额（元）
[7 empty] | 综合单价 | 合价 | 其中
[9 empty] | 定额人工费 | 定额机械费 | 暂估价
16 | 011302001016 |  | 12mm石膏板吊顶 | 1.吊顶形式、吊杆规格、高度：∅8吊杆 2.龙骨材料种类、规格、中距：20*30木龙骨刷防火涂料三遍，D50轻钢龙骨吊顶系统 3.基层材料种类、规格：15mm阻燃胶合板 4.面层材料品种、规格：双层12mm石膏板面层 5.压条材料种类、规格：满足设计及规范要求 6.嵌缝材料种类：满足设计及规范要求 7.防护材料种类：满足设计及规范要求 8.其他：满足设计规范、验收规范及现行技术标准要求 | m2 | 18.37
本页小计
表-08
分部分项工程和单价措施项目清单与计价表
工程名称： |  | 四川省妇幼保健院远程医疗平台环境优化项目\单项工程【装饰工程】 |  |  |  | 标段： |  |  | 第11页共29页
序号 | 项目编码 |  | 项目名称 | 项目特征描述 | 计量 单位 | 工程量 | 金额（元）
[7 empty] | 综合单价 | 合价 | 其中
[9 empty] | 定额人工费 | 定额机械费 | 暂估价
17 | 011302001017 |  | 12mm石膏板吊顶（跌级） | 1.吊顶形式、吊杆规格、高度：∅8吊杆 2.龙骨材料种类、规格、中距：20*30木龙骨刷防火涂料三遍，D50轻钢龙骨吊顶系统 3.基层材料种类、规格：15mm阻燃胶合板 4.面层材料品种、规格：双层12mm石膏板面层（跌级） 5.压条材料种类、规格：满足设计及规范要求 6.嵌缝材料种类：满足设计及规范要求 7.防护材料种类：满足设计及规范要求 8.其他：满足设计规范、验收规范及现行技术标准要求 | m2 | 175.53
本页小计
表-08
分部分项工程和单价措施项目清单与计价表
工程名称： |  | 四川省妇幼保健院远程医疗平台环境优化项目\单项工程【装饰工程】 |  |  |  | 标段： |  |  | 第12页共29页
序号 | 项目编码 |  | 项目名称 | 项目特征描述 | 计量 单位 | 工程量 | 金额（元）
[7 empty] | 综合单价 | 合价 | 其中
[9 empty] | 定额人工费 | 定额机械费 | 暂估价
18 | 011302001018 |  | 吸音板天棚 | 1.吊顶形式、吊杆规格、高度：∅8吊杆 2.龙骨材料种类、规格、中距：20*30木龙骨刷防火涂料三遍，D50轻钢龙骨吊顶系统 3.基层材料种类、规格：15mm阻燃胶合板 4.面层材料品种、规格：600*1200mm吸音板 20mm厚 5.压条材料种类、规格：满足设计及规范要求 6.嵌缝材料种类：满足设计及规范要求 7.防护材料种类：满足设计及规范要求 8.其他：满足设计规范、验收规范及现行技术标准要求 | m2 | 23.82
分部小计
0114 油漆、涂料、裱糊工程
本页小计
表-08
分部分项工程和单价措施项目清单与计价表
工程名称： |  | 四川省妇幼保健院远程医疗平台环境优化项目\单项工程【装饰工程】 |  |  |  | 标段： |  |  | 第13页共29页
序号 | 项目编码 |  | 项目名称 | 项目特征描述 | 计量 单位 | 工程量 | 金额（元）
[7 empty] | 综合单价 | 合价 | 其中
[9 empty] | 定额人工费 | 定额机械费 | 暂估价
19 | 011406001019 |  | 墙面艺术涂料 | 1.基层类型：综合 2.腻子种类：另列 3.刮腻子遍数：满足设计及业主要求 4.防护材料种类：满足设计及规范要求 5.油漆品种、刷漆遍数：艺术涂料一底两面 6.部位：墙面 7.其他：满足设计规范、验收规范及现行技术标准要求 | m2 | 8.19
20 | 011406001020 |  | 天棚抗菌防火涂料 （燃烧性能等级A级) | 1.基层类型：综合 2.腻子：另列 3.油漆品种、刷漆遍数：涂刷抗菌防火涂料面漆两遍，基层喷抗碱底漆，颜色综合，且达到验收规范要求 4.涂料燃烧性能等级：A级 5.其他：满足设计规范、验收规范及现行技术标准要求 | m2 | 202.88
本页小计
表-08
分部分项工程和单价措施项目清单与计价表
工程名称： |  | 四川省妇幼保健院远程医疗平台环境优化项目\单项工程【装饰工程】 |  |  |  | 标段： |  |  | 第14页共29页
序号 | 项目编码 |  | 项目名称 | 项目特征描述 | 计量 单位 | 工程量 | 金额（元）
[7 empty] | 综合单价 | 合价 | 其中
[9 empty] | 定额人工费 | 定额机械费 | 暂估价
21 | 011406001021 |  | 天棚乳胶漆 | 1.基层类型：综合 2.腻子：另列 3.油漆品种、刷漆遍数：涂刷乳胶漆面漆两遍，基层乳胶漆底漆，颜色综合，且达到验收规范要求 4.涂料燃烧性能等级：A级 5.其他：满足设计规范、验收规范及现行技术标准要求 | m2 | 7.14
22 | 011406001022 |  | 天棚艺术涂料(浅绿色微水泥) | 1.基层类型：综合 2.腻子：另列 3.油漆品种、刷漆遍数：涂刷艺术涂料(浅绿色微水泥)面漆两遍，基层喷抗碱底漆，颜色综合，且达到验收规范要求 4.涂料燃烧性能等级：A级 5.其他：满足设计规范、验收规范及现行技术标准要求 | m2 | 15.9
23 | 011406003023 |  | 墙面及天棚满刮腻子 | 1.基层类型：综合 2.腻子种类：满足设计及规范要求 3.刮腻子遍数：满刮腻子 4.其他：满足设计规范、验收规范及现行技术标准要求 | m2 | 283.87
本页小计
表-08
分部分项工程和单价措施项目清单与计价表
工程名称： |  | 四川省妇幼保健院远程医疗平台环境优化项目\单项工程【装饰工程】 |  |  |  | 标段： |  |  | 第15页共29页
序号 | 项目编码 |  | 项目名称 | 项目特征描述 | 计量 单位 | 工程量 | 金额（元）
[7 empty] | 综合单价 | 合价 | 其中
[9 empty] | 定额人工费 | 定额机械费 | 暂估价
分部小计
0115 其他装饰工程
24 | 011207001024 |  | 拉丝黑钛不锈钢压条 | 1.压条材料种类、规格：拉丝黑钛不锈钢压条 | m | 89.38
25 | 011501001025 |  | 成品定制柜 多层实木柜 | 1.台柜规格：成品定制柜 多层实木柜 2.材料种类、规格：规格按图纸，龙骨满足设计及规范要求，材质为成品定制柜 多层实木柜，并满足业主要求 3.五金种类、规格：满足业主要求 4.防护材料种类：满足业主要求 5.油漆品种、刷漆遍数：满足业主要求 6.按立面投影面积计算 7.其他：满足设计规范、验收规范及现行技术标准要求 | m2 | 5.56
本页小计
表-08
分部分项工程和单价措施项目清单与计价表
工程名称： |  | 四川省妇幼保健院远程医疗平台环境优化项目\单项工程【装饰工程】 |  |  |  | 标段： |  |  | 第16页共29页
序号 | 项目编码 |  | 项目名称 | 项目特征描述 | 计量 单位 | 工程量 | 金额（元）
[7 empty] | 综合单价 | 合价 | 其中
[9 empty] | 定额人工费 | 定额机械费 | 暂估价
26 | 011501001026 |  | 讲桌 | 1.台柜规格：成品讲桌含配套椅子 2.材料种类、规格：规格按图纸，龙骨满足设计及规范要求，材质满足业主要求 3.五金种类、规格：满足业主要求 4.防护材料种类：满足业主要求 5.油漆品种、刷漆遍数：满足业主要求 6.按1套计算 7.其他：满足设计规范、验收规范及现行技术标准要求 | 套 | 1
本页小计
表-08
分部分项工程和单价措施项目清单与计价表
工程名称： |  | 四川省妇幼保健院远程医疗平台环境优化项目\单项工程【装饰工程】 |  |  |  | 标段： |  |  | 第17页共29页
序号 | 项目编码 |  | 项目名称 | 项目特征描述 | 计量 单位 | 工程量 | 金额（元）
[7 empty] | 综合单价 | 合价 | 其中
[9 empty] | 定额人工费 | 定额机械费 | 暂估价
27 | 011501001027 |  | 控制台 | 1.台柜规格：成品控制台含配套椅子 2.材料种类、规格：规格按图纸，龙骨满足设计及规范要求，材质满足业主要求 3.五金种类、规格：满足业主要求 4.防护材料种类：满足业主要求 5.油漆品种、刷漆遍数：满足业主要求 6.按1套计算 7.其他：满足设计规范、验收规范及现行技术标准要求 | 套 | 1
本页小计
表-08
分部分项工程和单价措施项目清单与计价表
工程名称： |  | 四川省妇幼保健院远程医疗平台环境优化项目\单项工程【装饰工程】 |  |  |  | 标段： |  |  | 第18页共29页
序号 | 项目编码 |  | 项目名称 | 项目特征描述 | 计量 单位 | 工程量 | 金额（元）
[7 empty] | 综合单价 | 合价 | 其中
[9 empty] | 定额人工费 | 定额机械费 | 暂估价
28 | 011501001028 |  | 手法操作演示台 | 1.台柜规格：成品手法操作演示台 2.材料种类、规格：规格按图纸，龙骨满足设计及规范要求，材质满足业主要求 3.五金种类、规格：满足业主要求 4.防护材料种类：满足业主要求 5.油漆品种、刷漆遍数：满足业主要求 6.按1套计算 7.其他：满足设计规范、验收规范及现行技术标准要求 | 套 | 1
本页小计
表-08
分部分项工程和单价措施项目清单与计价表
工程名称： |  | 四川省妇幼保健院远程医疗平台环境优化项目\单项工程【装饰工程】 |  |  |  | 标段： |  |  | 第19页共29页
序号 | 项目编码 |  | 项目名称 | 项目特征描述 | 计量 单位 | 工程量 | 金额（元）
[7 empty] | 综合单价 | 合价 | 其中
[9 empty] | 定额人工费 | 定额机械费 | 暂估价
29 | 011501001029 |  | 设备收纳柜带锁 | 1.台柜规格：成品设备收纳柜带锁 2.材料种类、规格：规格按图纸，龙骨满足设计及规范要求，材质满足业主要求 3.五金种类、规格：满足业主要求 4.防护材料种类：满足业主要求 5.油漆品种、刷漆遍数：满足业主要求 6.按1套计算 7.其他：满足设计规范、验收规范及现行技术标准要求 | 套 | 1
本页小计
表-08
分部分项工程和单价措施项目清单与计价表
工程名称： |  | 四川省妇幼保健院远程医疗平台环境优化项目\单项工程【装饰工程】 |  |  |  | 标段： |  |  | 第20页共29页
序号 | 项目编码 |  | 项目名称 | 项目特征描述 | 计量 单位 | 工程量 | 金额（元）
[7 empty] | 综合单价 | 合价 | 其中
[9 empty] | 定额人工费 | 定额机械费 | 暂估价
30 | 011501001030 |  | 办公桌椅 | 1.台柜规格：成品办公桌含配套椅子 2.材料种类、规格：规格按图纸，龙骨满足设计及规范要求，材质满足业主要求 3.五金种类、规格：满足业主要求 4.防护材料种类：满足业主要求 5.油漆品种、刷漆遍数：满足业主要求 6.按1套计算 7.其他：满足设计规范、验收规范及现行技术标准要求 | 套 | 1
本页小计
表-08
分部分项工程和单价措施项目清单与计价表
工程名称： |  | 四川省妇幼保健院远程医疗平台环境优化项目\单项工程【装饰工程】 |  |  |  | 标段： |  |  | 第21页共29页
序号 | 项目编码 |  | 项目名称 | 项目特征描述 | 计量 单位 | 工程量 | 金额（元）
[7 empty] | 综合单价 | 合价 | 其中
[9 empty] | 定额人工费 | 定额机械费 | 暂估价
31 | 011501001031 |  | 沙发 | 1.台柜规格：成品沙发 2.材料种类、规格：规格按图纸，龙骨满足设计及规范要求，材质满足业主要求 3.五金种类、规格：满足业主要求 4.防护材料种类：满足业主要求 5.油漆品种、刷漆遍数：满足业主要求 6.按1套计算 7.其他：满足设计规范、验收规范及现行技术标准要求 | 套 | 1
32 | 011501001032 |  | 设备机柜 | 1.台柜规格：成品设备机柜 2.材料种类、规格：规格按图纸，龙骨满足设计及规范要求，材质满足业主要求 3.五金种类、规格：满足业主要求 4.防护材料种类：满足业主要求 5.油漆品种、刷漆遍数：满足业主要求 6.按1套计算 7.其他：满足设计规范、验收规范及现行技术标准要求 | 套 | 1
本页小计
表-08
分部分项工程和单价措施项目清单与计价表
工程名称： |  | 四川省妇幼保健院远程医疗平台环境优化项目\单项工程【装饰工程】 |  |  |  | 标段： |  |  | 第22页共29页
序号 | 项目编码 |  | 项目名称 | 项目特征描述 | 计量 单位 | 工程量 | 金额（元）
[7 empty] | 综合单价 | 合价 | 其中
[9 empty] | 定额人工费 | 定额机械费 | 暂估价
33 | 011501001033 |  | 技术操作区桌椅 | 1.台柜规格：成品技术操作区桌含配套椅子 2.材料种类、规格：规格按图纸，龙骨满足设计及规范要求，材质满足业主要求 3.五金种类、规格：满足业主要求 4.防护材料种类：满足业主要求 5.油漆品种、刷漆遍数：满足业主要求 6.按1套计算 7.其他：满足设计规范、验收规范及现行技术标准要求 | 套 | 1
本页小计
表-08
分部分项工程和单价措施项目清单与计价表
工程名称： |  | 四川省妇幼保健院远程医疗平台环境优化项目\单项工程【装饰工程】 |  |  |  | 标段： |  |  | 第23页共29页
序号 | 项目编码 |  | 项目名称 | 项目特征描述 | 计量 单位 | 工程量 | 金额（元）
[7 empty] | 综合单价 | 合价 | 其中
[9 empty] | 定额人工费 | 定额机械费 | 暂估价
34 | 011501001034 |  | 可移动汇报台 | 1.台柜规格：成品可移动汇报台 2.材料种类、规格：规格按图纸，龙骨满足设计及规范要求，材质满足业主要求 3.五金种类、规格：满足业主要求 4.防护材料种类：满足业主要求 5.油漆品种、刷漆遍数：满足业主要求 6.按1套计算 7.其他：满足设计规范、验收规范及现行技术标准要求 | 套 | 1
35 | 011503001035 |  | 新建金属扶手 | 1.扶手材料种类、规格、品牌：新建金属扶手 | m | 6.8
分部小计
0116 拆除工程
本页小计
表-08
分部分项工程和单价措施项目清单与计价表
工程名称： |  | 四川省妇幼保健院远程医疗平台环境优化项目\单项工程【装饰工程】 |  |  |  | 标段： |  |  | 第24页共29页
序号 | 项目编码 |  | 项目名称 | 项目特征描述 | 计量 单位 | 工程量 | 金额（元）
[7 empty] | 综合单价 | 合价 | 其中
[9 empty] | 定额人工费 | 定额机械费 | 暂估价
36 | 010103002036 |  | 建渣外运及堆场补贴 | 1.废弃料品种：综合 2.拆除物清理、外弃场地、场内运距、场外运距、弃置费：人工、机械由投标人根据现场踏勘情况自行考虑，综合单价包干使用不予调整 3.拆除物建渣虚方量投标人考虑在综合单价中，清单工程量按1项计算 4.其他：满足设计规范、验收规范及现行技术标准要求 | 项 | 1
37 | 011601001037 |  | 砖砌体拆除 | 1.结构形式：综合 2.强度：综合 3.拆除部位：房间内隔墙、部分墙体开门洞的位置等其它零星部位，墙体的附着物拆除综合考虑在报价中 4.拆除方式：人工、机械综合在报价中，拆除噪音、灰尘控制一定范围内，不影响其他正常运行 5.其他：满足设计规范、验收规范及现行技术标准要求 | m3 | 3.08
本页小计
表-08
分部分项工程和单价措施项目清单与计价表
工程名称： |  | 四川省妇幼保健院远程医疗平台环境优化项目\单项工程【装饰工程】 |  |  |  | 标段： |  |  | 第25页共29页
序号 | 项目编码 |  | 项目名称 | 项目特征描述 | 计量 单位 | 工程量 | 金额（元）
[7 empty] | 综合单价 | 合价 | 其中
[9 empty] | 定额人工费 | 定额机械费 | 暂估价
38 | 011605001038 |  | 地面木地板拆除 | 1.拆除的基层类型：龙骨拆除 2.饰面材料种类：木地板拆除 | m2 | 212.27
39 | 011608001039 |  | 铲除天棚油漆面 | 1.铲除部位名称：铲除天棚油漆面 2.铲除部位的截面尺寸：综合 | m2 | 7.14
40 | 011606003040 |  | 天棚面龙骨及石膏板拆除 | 1.部位：天棚面龙骨及饰面拆除（包含石膏板吊顶拆除） 2.强度：综合 3.拆除方式：人工、机械综合在报价中，拆除噪音、灰尘控制一定范围内，不影响其他正常运行 4.其他：满足设计规范、验收规范及现行技术标准要求 | m2 | 7.14
本页小计
表-08
分部分项工程和单价措施项目清单与计价表
工程名称： |  | 四川省妇幼保健院远程医疗平台环境优化项目\单项工程【装饰工程】 |  |  |  | 标段： |  |  | 第26页共29页
序号 | 项目编码 |  | 项目名称 | 项目特征描述 | 计量 单位 | 工程量 | 金额（元）
[7 empty] | 综合单价 | 合价 | 其中
[9 empty] | 定额人工费 | 定额机械费 | 暂估价
41 | 011606003041 |  | 天棚面龙骨及饰面拆除 | 1.部位：天棚面龙骨及饰面拆除（包含矿棉板吊顶拆除） 2.强度：综合 3.拆除方式：人工、机械综合在报价中，拆除噪音、灰尘控制一定范围内，不影响其他正常运行 4.其他：满足设计规范、验收规范及现行技术标准要求 | m2 | 212.27
42 | 011608002042 |  | 内墙面涂料拆除 | 1.结构形式：综合 2.强度：综合，拆至水泥砂浆找平层 3.拆除部位：所有内墙涂料面、乳胶漆面 4.拆除方式：人工、机械综合在报价中，拆除噪音、灰尘控制一定范围内，不影响其他正常运行 5.其他：满足设计规范、验收规范及现行技术标准要求 | m2 | 311.68
本页小计
表-08
分部分项工程和单价措施项目清单与计价表
工程名称： |  | 四川省妇幼保健院远程医疗平台环境优化项目\单项工程【装饰工程】 |  |  |  | 标段： |  |  | 第27页共29页
序号 | 项目编码 |  | 项目名称 | 项目特征描述 | 计量 单位 | 工程量 | 金额（元）
[7 empty] | 综合单价 | 合价 | 其中
[9 empty] | 定额人工费 | 定额机械费 | 暂估价
43 | 011609001043 |  | 金属扶手拆除 | 1.栏杆（板）的高度：综合 2.栏杆、栏板种类：金属扶手 3.拆除方式：人工、机械综合在报价中，拆除噪音、灰尘控制一定范围内，不影响其他正常运行 4.其他：满足设计规范、验收规范及现行技术标准要求 | m | 6.8
44 | 011610001044 |  | 木门窗拆除 | 1.部位：楼栋内所有木门、木窗 2.强度：综合 3.拆除方式：人工、机械综合在报价中，拆除噪音、灰尘控制一定范围内，不影响其他正常运行 4.其他：满足设计规范、验收规范及现行技术标准要求 | m2 | 7.98
分部小计
单价措施项目清单
脚手架工程
本页小计
表-08
分部分项工程和单价措施项目清单与计价表
工程名称： |  | 四川省妇幼保健院远程医疗平台环境优化项目\单项工程【装饰工程】 |  |  |  | 标段： |  |  | 第28页共29页
序号 | 项目编码 |  | 项目名称 | 项目特征描述 | 计量 单位 | 工程量 | 金额（元）
[7 empty] | 综合单价 | 合价 | 其中
[9 empty] | 定额人工费 | 定额机械费 | 暂估价
45 | 011701003055 |  | 里脚手架 | 1.脚手架支架材料：钢管、竹、木支架、移动脚手架等综合 2.本项目投标人应根据施工经验，现场实际情况和企业自身情况综合考虑综合单价，不论采用何种支架方式均不做调整 3.本项目工程量计算规则执行2020年《四川省建设工程工程量清单计价定额》相应章节 4.其他：满足设计规范、验收规范及现行技术标准要求 | m2 | 293.72
分部小计
垂直运输
46 | 011703001056 |  | 垂直运输 | 1.建筑物建筑类型及结构形式：框架、钢结构综合考虑 2.建筑物檐口高度：40m以内 3.钢结构、装配式构件吊装所需的垂直运输机械性能提升所增加的费用综合考虑 4.其他：满足设计规范、验收规范及现行技术标准要求 | m2 | 221.06
本页小计
表-08
分部分项工程和单价措施项目清单与计价表
工程名称： |  | 四川省妇幼保健院远程医疗平台环境优化项目\单项工程【装饰工程】 |  |  |  | 标段： |  |  | 第29页共29页
序号 | 项目编码 |  | 项目名称 | 项目特征描述 | 计量 单位 | 工程量 | 金额（元）
[7 empty] | 综合单价 | 合价 | 其中
[9 empty] | 定额人工费 | 定额机械费 | 暂估价
分部小计
分部小计
本页小计
合 计
表-08

## F.4 总价措施项目清单与计价表(表-11)仅打印安全文明施~
总价措施项目清单与计价表
工程名称： | 四川省妇幼保健院远程医疗平台环境优化项目\单项工程【装饰工程】 |  |  | 标段： |  | 第1页共2页
序 号 | 项目编码 | 项目名称 | 计算基础 | 费率 （%） | 金额 （元） | 调整费率 (%) | 调整后金额 (元) | 备注
定额(人工费+机械费)
1 | 011707001045 | 安全文明施工费 |  |  | 8870.77
1.1 | ① | 环境保护费 | 分部分项工程及单价措施项目(定额人工费+定额机械费) |  | 702.00
1.2 | ② | 文明施工费 | 分部分项工程及单价措施项目(定额人工费+定额机械费) |  | 1595.46
1.3 | ③ | 安全施工费 | 分部分项工程及单价措施项目(定额人工费+定额机械费) |  | 2488.92
1.4 | ④ | 临时设施费 | 分部分项工程及单价措施项目(定额人工费+定额机械费) |  | 4084.39
2 | 011707002046 | 夜间施工增加费
3 | 011707003047 | 非夜间施工照明
4 | 011707004048 | 二次搬运费
5 | 011707005049 | 冬雨季施工增加费
6 | 011707006050 | 地上、地下设施、建筑物的临时保护设施
7 | 011707007051 | 已完工程及设备保护费
8 | 011707007052 | 成品保护费
9 | 011707008053 | 工程定位复测费
注：按施工方案计算的措施费，若无“计算基础”和“费率”的数值，也可只填“金额”数值，但应在备注栏说明施工方案出处或计算方法。用于投标报价时，“调整费率”及“调整后的金额”无需填写。
表-11
总价措施项目清单与计价表
工程名称： | 四川省妇幼保健院远程医疗平台环境优化项目\单项工程【装饰工程】 |  |  | 标段： |  | 第2页共2页
序 号 | 项目编码 | 项目名称 | 计算基础 | 费率 （%） | 金额 （元） | 调整费率 (%) | 调整后金额 (元) | 备注
定额(人工费+机械费)
10 | 041109008054 | 投标人认为应该计列的其他措施费用
合计 |  |  |  |  | 8870.77
注：按施工方案计算的措施费，若无“计算基础”和“费率”的数值，也可只填“金额”数值，但应在备注栏说明施工方案出处或计算方法。用于投标报价时，“调整费率”及“调整后的金额”无需填写。
表-11

## G.1 其他项目清单与计价汇总表(表-12)-带金额【装饰工~
其他项目清单与计价汇总表
工程名称： | 四川省妇幼保健院远程医疗平台环境优化项目\单项工程【装饰工程】 | 标段： |  | 第1页共1页
序号 | 项 目 名 称 | 金额(元) | 结算金额（元） | 备注
1 | 暂列金额 | 43064.63 |  | 明细详见表-12-1
2 | 暂估价
2.1 | 材料(工程设备)暂估价/结算价 | - |  | 明细详见表-12-2
2.2 | 专业工程暂估价/结算价 |  |  | 明细详见表-12-3
3 | 计日工 |  |  | 明细详见表-12-4
4 | 总承包服务费 |  |  | 明细详见表-12-5
合 计 |  | 43064.63 | - | -
注：材料（工程设备）暂估单价进入清单项目综合单价，此处不汇总。 表-12

## G.2 暂列金额明细表(表-12-1)【装饰工程】
暂列金额明细表
工程名称： | 四川省妇幼保健院远程医疗平台环境优化项目\单项工程【装饰工程】 | 标段： |  |  | 第1页共1页
序号 | 项目名称 |  | 计量单位 | 暂定金额(元) | 备注
1 | 暂列金额 |  | 项 | 43064.63
合 计 |  |  |  | 43064.63 | -
注：此表由招标人填写，如不能详列，也可只列暂定金额总额，投标人应将上述暂列金额计入投标总价中。 表-12-1

## H 规费、税金项目清单计价表(表-13)仅打印规费金额【装饰~
规费、税金项目计价表
工程名称： | 四川省妇幼保健院远程医疗平台环境优化项目\单项工程【装饰工程】 |  | 标段： |  | 第1页 共1页
序号 | 项目名称 | 计算基础 | 计算基数 | 计算费率（％） | 金额(元)
1 | 规费 | 分部分项定额人工费+单价措施项目定额人工费 |  |  | 5256.96
2 | 销项增值税额 | 分部分项工程费+措施项目费+其他项目费+规费+按实计算费用+创优质工程奖补偿奖励费-按规定不计税的工程设备金额-除税甲供材料（设备）费 |  | 9
3 | 附加税 | 分部分项工程费+措施项目费+其他项目费+规费+按实计算费用+创优质工程奖补偿奖励费-按规定不计税的工程设备金额-除税甲供材料（设备）费 |  | 0.313
合计 |  |  |  |  | 5256.96

## K.2 承包人提供主要材料和工程设备一览表(表-20)【装饰~
承包人提供主要材料和工程设备一览表 （适用造价信息差额调整法）
工程名称： |  | 四川省妇幼保健院远程医疗平台环境优化项目\单项工程【装饰工程】 |  |  |  | 标段： |  |  | 第1页共1页
序号 |  | 名称、规格、型号 | 单位 | 数量 | 风险系数% |  | 基准单价(元) | 投标单价(元) | 发承包人确认单价(元) | 备注
注: | 1.此表由招标人填写除“投标单价”栏的内容，投标人在投标时自主确定投标单价。 2.招标人应优先采用工程造价管理机构发布的单价作为基准单价，未发布的，通过市场调查确定其基准单价。
表-20

## F.1 分部分项工程和单价措施项目清单与计价表(表-08)~1
分部分项工程和单价措施项目清单与计价表
工程名称： |  | 四川省妇幼保健院远程医疗平台环境优化项目\单项工程【强电工程】 |  |  |  | 标段： |  |  | 第1页共10页
序号 | 项目编码 |  | 项目名称 | 项目特征描述 | 计量 单位 | 工程量 | 金额（元）
[7 empty] | 综合单价 | 合价 | 其中
[9 empty] | 定额人工费 | 定额机械费 | 暂估价
强电工程
1 | 030404017057 |  | 配电箱 AL1 | 1.名称：配电箱 AL1 2.型号：XL-21 3.规格：详设计 4.安装方式：落地安装 5.包含成套设备供货、安装、开孔、配线、箱体接地等，含剩余电流监控模块、消防电源监控模块、智能灯控模块、电气火灾监控探测器等系统图所有元器件 6.不含端子接线 7.安装部位：室内包暗室、净高＜1.6m楼层及管井、竖井内、封闭吊顶天棚内等 8.其他：满足相关标准、规范及招标文件要求 | 台 | 1
2 | 030404034058 |  | 暗装单极开关 | 1.名称：暗装单极开关 2.型号、规格：综合考虑 3.安装形式：综合考虑 4.安装部位：室内包含暗室、净高＜1.6m楼层及管井、竖井内、封闭吊顶天棚内等 5.其他：满足相关标准、规范及招标文件要求 | 个 | 5
本页小计
表-08
分部分项工程和单价措施项目清单与计价表
工程名称： |  | 四川省妇幼保健院远程医疗平台环境优化项目\单项工程【强电工程】 |  |  |  | 标段： |  |  | 第2页共10页
序号 | 项目编码 |  | 项目名称 | 项目特征描述 | 计量 单位 | 工程量 | 金额（元）
[7 empty] | 综合单价 | 合价 | 其中
[9 empty] | 定额人工费 | 定额机械费 | 暂估价
3 | 030404034059 |  | 暗装双极开关 | 1.名称：暗装双极开关 2.型号、规格：综合考虑 3.安装形式：综合考虑 4.安装部位：室内包含暗室、净高＜1.6m楼层及管井、竖井内、封闭吊顶天棚内等 5.其他：满足相关标准、规范及招标文件要求 | 个 | 5
4 | 030412004060 |  | 筒灯 | 1.名称：筒灯 2.型号、规格：9W 3.安装形式：吸顶式 4.本体安装：成套安装 5.包含软线、接线（含烫锡）、试亮等工作内容 6.安装部位：室内包暗室、净高＜1.6m楼层及管井、竖井内、封闭吊顶天棚内等 7.其他满足设计及规范要求 | 套 | 40
本页小计
表-08
分部分项工程和单价措施项目清单与计价表
工程名称： |  | 四川省妇幼保健院远程医疗平台环境优化项目\单项工程【强电工程】 |  |  |  | 标段： |  |  | 第3页共10页
序号 | 项目编码 |  | 项目名称 | 项目特征描述 | 计量 单位 | 工程量 | 金额（元）
[7 empty] | 综合单价 | 合价 | 其中
[9 empty] | 定额人工费 | 定额机械费 | 暂估价
5 | 030412004061 |  | 暗藏LED灯带 14W/m | 1.名称：暗藏LED灯带 2.型号、规格 ：14W/m 3.安装形式：嵌入式 4.本体安装：成套安装 5.包含软线、接线（含烫锡）、试亮等工作内容 6.安装部位：室内包含暗室、净高＜1.6m楼层及管井、竖井内、封闭吊顶天棚内等 7.其他满足设计及规范要求 | m | 200
6 | 030412004062 |  | 安全出口标志灯-中型 | 1.名称：安全出口标志灯-中型 2.型号、规格：A型36V 1W LED-自带蓄电池 3.安装形式：综合 4.本体安装：成套安装 5.包含管吊（吊链）及软线、接线（含烫锡）、试亮等工作内容 6.安装部位：室内包含暗室、净高＜1.6m楼层及管井、竖井内、封闭吊顶天棚内等 7.其他满足设计及规范要求 | 套 | 2
本页小计
表-08
分部分项工程和单价措施项目清单与计价表
工程名称： |  | 四川省妇幼保健院远程医疗平台环境优化项目\单项工程【强电工程】 |  |  |  | 标段： |  |  | 第4页共10页
序号 | 项目编码 |  | 项目名称 | 项目特征描述 | 计量 单位 | 工程量 | 金额（元）
[7 empty] | 综合单价 | 合价 | 其中
[9 empty] | 定额人工费 | 定额机械费 | 暂估价
7 | 030412004063 |  | 单向单面疏散指示灯-中型 | 1.名称：单向单面疏散指示灯-中型 2.型号、规格：A型36V 1W LED-自带蓄电池 3.安装形式：综合 4.本体安装：成套安装 5.包含管吊（吊链）及软线、接线（含烫锡）、试亮等工作内容 6.安装部位：室内包含暗室、净高＜1.6m楼层及管井、竖井内、封闭吊顶天棚内等 7.其他满足设计及规范要求 | 套 | 1
8 | 030412004064 |  | 单向双面疏散指示灯-中型 | 1.名称：单向双面疏散指示灯-中型 2.型号、规格：A型36V 1W LED-自带蓄电池 3.安装形式：综合 4.本体安装：成套安装 5.包含管吊（吊链）及软线、接线（含烫锡）、试亮等工作内容 6.安装部位：室内包含暗室、净高＜1.6m楼层及管井、竖井内、封闭吊顶天棚内等 7.其他满足设计及规范要求 | 套 | 1
本页小计
表-08
分部分项工程和单价措施项目清单与计价表
工程名称： |  | 四川省妇幼保健院远程医疗平台环境优化项目\单项工程【强电工程】 |  |  |  | 标段： |  |  | 第5页共10页
序号 | 项目编码 |  | 项目名称 | 项目特征描述 | 计量 单位 | 工程量 | 金额（元）
[7 empty] | 综合单价 | 合价 | 其中
[9 empty] | 定额人工费 | 定额机械费 | 暂估价
9 | 030404035065 |  | 五孔插座 | 1.名称：五孔插座 2.型号、规格：250V 10A 安全型 3.安装形式：综合 4.包含接线（含烫锡）等工作内容 5.预留孔洞、打孔洞及混凝土砂浆补孔洞 6.安装部位：室内包含暗室、净高＜1.6m楼层及管井、竖井内、封闭吊顶天棚内等 7.其他满足设计及规范要求 | 个 | 20
10 | 030404032066 |  | 无端子外部接线≤2.5mm2 | 1.名称：无端子外部接线≤2.5mm2 2.安装部位：室内包含地下室（地下车库）、暗室、净高＜1.6m楼层及管井、竖井内、封闭吊顶天棚内等 3.其他：满足相关标准、规范及招标文件要求 | 个 | 12
本页小计
表-08
分部分项工程和单价措施项目清单与计价表
工程名称： |  | 四川省妇幼保健院远程医疗平台环境优化项目\单项工程【强电工程】 |  |  |  | 标段： |  |  | 第6页共10页
序号 | 项目编码 |  | 项目名称 | 项目特征描述 | 计量 单位 | 工程量 | 金额（元）
[7 empty] | 综合单价 | 合价 | 其中
[9 empty] | 定额人工费 | 定额机械费 | 暂估价
11 | 030404032067 |  | 无端子外部接线≤6mm2 | 1.名称：无端子外部接线≤6mm2 2.安装部位：室内包含地下室（地下车库）、暗室、净高＜1.6m楼层及管井、竖井内、封闭吊顶天棚内等 3.其他：满足相关标准、规范及招标文件要求 | 个 | 12
12 | 030411001068 |  | 电气配管 JDG20 | 1.名称：电气配管 2.材质：紧定式钢管 3.规格：JDG20 4.配置形式：综合考虑，含转线盒 5.接地要求：满足规范要求 6.钢索材质、规格：综合考虑 7.敷设形式及部位：综合考虑，室内包含暗室、净高＜1.6m楼层及管井、竖井内、封闭吊顶天棚内等 8.刨沟槽、填沟槽、安装、压槽等 9.其他：满足相关标准、规范及招标文件要求 | m | 500
本页小计
表-08
分部分项工程和单价措施项目清单与计价表
工程名称： |  | 四川省妇幼保健院远程医疗平台环境优化项目\单项工程【强电工程】 |  |  |  | 标段： |  |  | 第7页共10页
序号 | 项目编码 |  | 项目名称 | 项目特征描述 | 计量 单位 | 工程量 | 金额（元）
[7 empty] | 综合单价 | 合价 | 其中
[9 empty] | 定额人工费 | 定额机械费 | 暂估价
13 | 030411001069 |  | 电气配管 JDG25 | 1.名称：电气配管 2.材质：紧定式钢管 3.规格：JDG25 4.配置形式：综合考虑，含转线盒 5.接地要求：满足规范要求 6.钢索材质、规格：综合考虑 7.敷设形式及部位：综合考虑，室内包含暗室、净高＜1.6m楼层及管井、竖井内、封闭吊顶天棚内等 8.刨沟槽、填沟槽、安装、压槽等 9.其他：满足相关标准、规范及招标文件要求 | m | 50
本页小计
表-08
分部分项工程和单价措施项目清单与计价表
工程名称： |  | 四川省妇幼保健院远程医疗平台环境优化项目\单项工程【强电工程】 |  |  |  | 标段： |  |  | 第8页共10页
序号 | 项目编码 |  | 项目名称 | 项目特征描述 | 计量 单位 | 工程量 | 金额（元）
[7 empty] | 综合单价 | 合价 | 其中
[9 empty] | 定额人工费 | 定额机械费 | 暂估价
14 | 030411004070 |  | 电气配线 WDZ-BYJ-2.5mm2 | 1.名称：电气配线 2.配线形式：管内配线、线槽配线综合考虑 3.导线型号、材质、规格：铜芯线WDZ-BYJ-2.5mm2 4.敷设部位、用途或线制：综合考虑 5.双色线价差综合考虑 6.安装部位：室内包含暗室、净高＜1.6m楼层及管井、竖井内、封闭吊顶天棚内等 7.其他：满足相关标准、规范及招标文件要求 | m | 1000
15 | 030411004071 |  | 电气配线 WDZ-BYJ-4mm2 | 1.名称：电气配线 2.配线形式：管内配线、线槽配线综合考虑 3.导线型号、材质、规格：铜芯线WDZ-BYJ-4mm2 4.敷设部位、用途或线制：综合考虑 5.双色线价差综合考虑 6.安装部位：室内包含暗室、净高＜1.6m楼层及管井、竖井内、封闭吊顶天棚内等 7.其他：满足相关标准、规范及招标文件要求 | m | 600
本页小计
表-08
分部分项工程和单价措施项目清单与计价表
工程名称： |  | 四川省妇幼保健院远程医疗平台环境优化项目\单项工程【强电工程】 |  |  |  | 标段： |  |  | 第9页共10页
序号 | 项目编码 |  | 项目名称 | 项目特征描述 | 计量 单位 | 工程量 | 金额（元）
[7 empty] | 综合单价 | 合价 | 其中
[9 empty] | 定额人工费 | 定额机械费 | 暂估价
16 | 030411004072 |  | 电气配线 WDZN-BYJ-2.5mm2 | 1.名称：电气配线 2.配线形式：管内配线、线槽配线综合考虑 3.导线型号、材质、规格：WDZN-BYJ-2.5mm2 4.敷设部位、用途或线制：综合考虑 5.双色线价差综合考虑 6.安装部位：室内包含暗室、净高＜1.6m楼层及管井、竖井内、封闭吊顶天棚内等 7.其他：满足相关标准、规范及招标文件要求 | m | 150
17 | 030411004073 |  | 电气配线 WDZN-BYJ-4mm2 | 1.名称：电气配线 2.配线形式：管内配线、线槽配线综合考虑 3.导线型号、材质、规格：WDZN-BYJ-4mm2 4.敷设部位、用途或线制：综合考虑 5.双色线价差综合考虑 6.安装部位：室内包含暗室、净高＜1.6m楼层及管井、竖井内、封闭吊顶天棚内等 7.其他：满足相关标准、规范及招标文件要求 | m | 150
本页小计
表-08
分部分项工程和单价措施项目清单与计价表
工程名称： |  | 四川省妇幼保健院远程医疗平台环境优化项目\单项工程【强电工程】 |  |  |  | 标段： |  |  | 第10页共10页
序号 | 项目编码 |  | 项目名称 | 项目特征描述 | 计量 单位 | 工程量 | 金额（元）
[7 empty] | 综合单价 | 合价 | 其中
[9 empty] | 定额人工费 | 定额机械费 | 暂估价
分部小计
单价措施项目清单
其他措施项目
18 | 031302007081 |  | 高层施工增加费 |  | 项
分部小计
专业措施项目
19 | 031301017082 |  | 脚手架搭拆 |  | 项 | 1
20 | 031301018083 |  | 其他措施 |  | 项
分部小计
分部小计
本页小计
合 计
表-08

## F.4 总价措施项目清单与计价表(表-11)仅打印安全文明~1
总价措施项目清单与计价表
工程名称： | 四川省妇幼保健院远程医疗平台环境优化项目\单项工程【强电工程】 |  |  | 标段： |  | 第1页共1页
序 号 | 项目编码 | 项目名称 | 计算基础 | 费率 （%） | 金额 （元） | 调整费率 (%) | 调整后金额 (元) | 备注
定额(人工费+机械费)
1 | 031302001074 | 安全文明施工费 |  |  | 1448.42
1.1 | ① | 环境保护费 | 分部分项工程及单价措施项目(定额人工费+定额机械费) |  | 114.62
1.2 | ② | 文明施工费 | 分部分项工程及单价措施项目(定额人工费+定额机械费) |  | 260.51
1.3 | ③ | 安全施工费 | 分部分项工程及单价措施项目(定额人工费+定额机械费) |  | 406.39
1.4 | ④ | 临时设施费 | 分部分项工程及单价措施项目(定额人工费+定额机械费) |  | 666.90
2 | 031302002075 | 夜间施工增加费
3 | 031302003076 | 非夜间施工增加
4 | 031302004077 | 二次搬运费
5 | 031302005078 | 冬雨季施工增加费
6 | 031302006079 | 已完工程及设备保护费
7 | 031302008080 | 工程定位复测费
合计 |  |  |  |  | 1448.42
注：按施工方案计算的措施费，若无“计算基础”和“费率”的数值，也可只填“金额”数值，但应在备注栏说明施工方案出处或计算方法。用于投标报价时，“调整费率”及“调整后的金额”无需填写。
表-11

## G.1 其他项目清单与计价汇总表(表-12)-带金额【强电工~
其他项目清单与计价汇总表
工程名称： | 四川省妇幼保健院远程医疗平台环境优化项目\单项工程【强电工程】 | 标段： |  | 第1页共1页
序号 | 项 目 名 称 | 金额(元) | 结算金额（元） | 备注
1 | 暂列金额 | 5715.37 |  | 明细详见表-12-1
2 | 暂估价
2.1 | 材料(工程设备)暂估价/结算价 | - |  | 明细详见表-12-2
2.2 | 专业工程暂估价/结算价 |  |  | 明细详见表-12-3
3 | 计日工 |  |  | 明细详见表-12-4
4 | 总承包服务费 |  |  | 明细详见表-12-5
合 计 |  | 5715.37 | - | -
注：材料（工程设备）暂估单价进入清单项目综合单价，此处不汇总。 表-12

## G.2 暂列金额明细表(表-12-1)【强电工程】
暂列金额明细表
工程名称： | 四川省妇幼保健院远程医疗平台环境优化项目\单项工程【强电工程】 | 标段： |  |  | 第1页共1页
序号 | 项目名称 |  | 计量单位 | 暂定金额(元) | 备注
1 | 暂列金额 |  | 项 | 5715.37
合 计 |  |  |  | 5715.37 | -
注：此表由招标人填写，如不能详列，也可只列暂定金额总额，投标人应将上述暂列金额计入投标总价中。 表-12-1

## H 规费、税金项目清单计价表(表-13)仅打印规费金额【强电~
规费、税金项目计价表
工程名称： | 四川省妇幼保健院远程医疗平台环境优化项目\单项工程【强电工程】 |  | 标段： |  | 第1页 共1页
序号 | 项目名称 | 计算基础 | 计算基数 | 计算费率（％） | 金额(元)
1 | 规费 | 分部分项定额人工费+单价措施项目定额人工费 |  |  | 965.92
2 | 销项增值税额 | 分部分项工程费+措施项目费+其他项目费+规费+按实计算费用+创优质工程奖补偿奖励费-按规定不计税的工程设备金额-除税甲供材料（设备）费 |  | 9
3 | 附加税 | 分部分项工程费+措施项目费+其他项目费+规费+按实计算费用+创优质工程奖补偿奖励费-按规定不计税的工程设备金额-除税甲供材料（设备）费 |  | 0.313
合计 |  |  |  |  | 965.92

## K.2 承包人提供主要材料和工程设备一览表(表-20)【强电~
承包人提供主要材料和工程设备一览表 （适用造价信息差额调整法）
工程名称： |  | 四川省妇幼保健院远程医疗平台环境优化项目\单项工程【强电工程】 |  |  |  | 标段： |  |  | 第1页共1页
序号 |  | 名称、规格、型号 | 单位 | 数量 | 风险系数% |  | 基准单价(元) | 投标单价(元) | 发承包人确认单价(元) | 备注
注: | 1.此表由招标人填写除“投标单价”栏的内容，投标人在投标时自主确定投标单价。 2.招标人应优先采用工程造价管理机构发布的单价作为基准单价，未发布的，通过市场调查确定其基准单价。
表-20

## F.1 分部分项工程和单价措施项目清单与计价表(表-08)~2
分部分项工程和单价措施项目清单与计价表
工程名称： |  | 四川省妇幼保健院远程医疗平台环境优化项目\单项工程【弱电工程】 |  |  |  | 标段： |  |  | 第1页共14页
序号 | 项目编码 |  | 项目名称 | 项目特征描述 | 计量 单位 | 工程量 | 金额（元）
[7 empty] | 综合单价 | 合价 | 其中
[9 empty] | 定额人工费 | 定额机械费 | 暂估价
弱电工程
1 | 030502010084 |  | 24口光纤配线架 | 1.名称：24口光纤配线架 2.类别: 24口光纤配线架 3.规格:符合本工程的设备要求 4.安装部位：室内包含地下室（地下车库）、暗室、净高＜1.6m楼层及管井、竖井内、封闭吊顶天棚内等 5.安装方式：综合考虑,含光纤配线架配套的各种辅材 6.其他：满足相关标准、规范及招标文件要求 | 个 | 1
2 | 030502017085 |  | 1U理线器 | 1.名称：1U理线器 2.技术参数详技术标准及要求 3.安装部位：室内包含地下室（地下车库）、暗室、净高＜1.6m楼层及管井、竖井内、封闭吊顶天棚内等 4.其他：满足相关标准、规范及招标文件要求 | 个 | 1
本页小计
表-08
分部分项工程和单价措施项目清单与计价表
工程名称： |  | 四川省妇幼保健院远程医疗平台环境优化项目\单项工程【弱电工程】 |  |  |  | 标段： |  |  | 第2页共14页
序号 | 项目编码 |  | 项目名称 | 项目特征描述 | 计量 单位 | 工程量 | 金额（元）
[7 empty] | 综合单价 | 合价 | 其中
[9 empty] | 定额人工费 | 定额机械费 | 暂估价
3 | 030502001086 |  | 弱电机柜 | 1.名称:弱电机柜 2.材质:钢板 3.规格:600mmx800mmx2000mm；42U；拆装式；含PDU2块；隔板2块；含风扇；含锁具； 4.安装方式：落地安装 5.本项清单的设备按成套购置考虑，包括设备、构件、标准件、附件和设备内部连线 6.安装部位：室内包含地下室（地下车库）、暗室、净高＜1.6m楼层及管井、竖井内、封闭吊顶天棚内等 7.其他：满足相关标准、规范及招标文件要求 | 台 | 1
4 | 030409010087 |  | 浪涌保护器 | 1.名称：浪涌保护器 2.安装部位：室内包含地下室（地下车库）、暗室、净高＜1.6m楼层及管井、竖井内、封闭吊顶天棚内等 3.其他：满足相关标准、规范及招标文件要求 | 套 | 1
本页小计
表-08
分部分项工程和单价措施项目清单与计价表
工程名称： |  | 四川省妇幼保健院远程医疗平台环境优化项目\单项工程【弱电工程】 |  |  |  | 标段： |  |  | 第3页共14页
序号 | 项目编码 |  | 项目名称 | 项目特征描述 | 计量 单位 | 工程量 | 金额（元）
[7 empty] | 综合单价 | 合价 | 其中
[9 empty] | 定额人工费 | 定额机械费 | 暂估价
5 | 030501012088 |  | 24口接入交换机 | 1.名称：24口接入交换机 2.功能：满足本工程的网络功能要求 3.层数：满足本工程的网络功能要求 4.本项清单的设备按成套购置考虑，包括构件、标准件、附件和设备内部连线 5.安装部位：室内包含地下室（地下车库）、暗室、净高＜1.6m楼层及管井、竖井内、封闭吊顶天棚内等 6.其他：满足相关标准、规范及招标文件要求 | 台 | 1
本页小计
表-08
分部分项工程和单价措施项目清单与计价表
工程名称： |  | 四川省妇幼保健院远程医疗平台环境优化项目\单项工程【弱电工程】 |  |  |  | 标段： |  |  | 第4页共14页
序号 | 项目编码 |  | 项目名称 | 项目特征描述 | 计量 单位 | 工程量 | 金额（元）
[7 empty] | 综合单价 | 合价 | 其中
[9 empty] | 定额人工费 | 定额机械费 | 暂估价
6 | 030507006089 |  | 会商一体机（含支吊架） | 1.采用一体化高度集成设计（含内置4K摄像头、硬件视频会议编解码器、麦克风、扬声器、触控屏(尺寸不小于86英寸，支持4K60fps显示分辨率）。（提供视频终端高度集成设计的第三方检测报告证明） 2.支持ITU-T H.323和IETF SIP通信标准，支持H.239、BFCP标准双流协议； 3.会议终端支持H.265、H.264HP、H.264SVC、H.264BP等视频编解码格式； 4.终端视频编解码配置能力要求：支持在主流1080P30的情况下，辅流可达到4K分辨率。。 5.终端具备2路HDMI视频输入接口和1路HDMI视频输出接口。 6.支持摄像机预置位设备保持功能，支持不少于30个预置位保存设置。 7.内置阵列麦克风，阵列麦 | 台 | 1
本页小计
表-08
分部分项工程和单价措施项目清单与计价表
工程名称： |  | 四川省妇幼保健院远程医疗平台环境优化项目\单项工程【弱电工程】 |  |  |  | 标段： |  |  | 第5页共14页
序号 | 项目编码 |  | 项目名称 | 项目特征描述 | 计量 单位 | 工程量 | 金额（元）
[7 empty] | 综合单价 | 合价 | 其中
[9 empty] | 定额人工费 | 定额机械费 | 暂估价
克风数量不小于10个，支持不小于8米拾音距离；(提供视频终端的具备不少于10个内置阵列麦克风的第三方检测报告证明) 8.采用国产化元器件，终端主要元器件采用国产化期间，视音频编解码芯片采用国产自主芯片；(提供视频终端采用国产化元器件的第三方检测报告证明) 9.支持无线双流和投屏功能，支持PC通过WIFI将桌面内容作为双流发送给远端会场，视频清晰度达4K。支持同时连接不少于20个无线投屏客户端。 10.触控屏支持环境光照检测(根据环境光照度自动调节图像的亮度)、±1mm触控精度，35ms超低书写延时。 11.支持视频多流功能，支持同时发送不少于4路视频码流和接收不少于4路视频码流；(提供视频终端支持视频多流功能的第三方检测
本页小计
表-08
分部分项工程和单价措施项目清单与计价表
工程名称： |  | 四川省妇幼保健院远程医疗平台环境优化项目\单项工程【弱电工程】 |  |  |  | 标段： |  |  | 第6页共14页
序号 | 项目编码 |  | 项目名称 | 项目特征描述 | 计量 单位 | 工程量 | 金额（元）
[7 empty] | 综合单价 | 合价 | 其中
[9 empty] | 定额人工费 | 定额机械费 | 暂估价
报告证明) 12.支持双显输出功能，可以在2个显示设备上分别输出远端图像、本地图像和辅流图像 13.支持数据协作功能，支持与会多方可以同时对一个材料进行共同标注，并对他人标注进行修改。(提供视频终端支持数据协作功能的第三方检测报告证明) 14.所投产品内置Android系统，可以外接OPS电脑实现双系统，可实现双系统同时在线、秒级切换（须提供CNAS认证的第三方权威机构的检验报告） 15.含单机及系统调试，技术服务，满足设计和规范要求
7 | 030507013090 |  | 投屏器 | 与会商一体机或同系统、同品牌机器搭配使用，投送电脑视频、音频信息 | 台 | 1
本页小计
表-08
分部分项工程和单价措施项目清单与计价表
工程名称： |  | 四川省妇幼保健院远程医疗平台环境优化项目\单项工程【弱电工程】 |  |  |  | 标段： |  |  | 第7页共14页
序号 | 项目编码 |  | 项目名称 | 项目特征描述 | 计量 单位 | 工程量 | 金额（元）
[7 empty] | 综合单价 | 合价 | 其中
[9 empty] | 定额人工费 | 定额机械费 | 暂估价
8 | 030501012091 |  | 液晶电视 | 1.名称：液晶电视 2.功能：满足本工程的网络功能要求 3.层数：满足本工程的网络功能要求 4.本项清单的设备按成套购置考虑，包括构件、标准件、附件和设备内部连线 5.其他:支持数字高清/DTMB/4k，含支架、接线、调试等，满足设计及相关规范要求 | 台 | 2
9 | 030506001092 |  | 全向麦克风 | 1.支持无线、有线连接设备，一拖二结构，单独麦克风满足至少5M范围内拾音要求 | 台 | 1
本页小计
表-08
分部分项工程和单价措施项目清单与计价表
工程名称： |  | 四川省妇幼保健院远程医疗平台环境优化项目\单项工程【弱电工程】 |  |  |  | 标段： |  |  | 第8页共14页
序号 | 项目编码 |  | 项目名称 | 项目特征描述 | 计量 单位 | 工程量 | 金额（元）
[7 empty] | 综合单价 | 合价 | 其中
[9 empty] | 定额人工费 | 定额机械费 | 暂估价
10 | 030502012093 |  | 网络插座 | 1.名称：网络插座 2.规格:详设计，含专用模块 3.安装形式:墙壁暗装，H=0.3m 4.插座接线(含烫锡) 5.预留孔洞、打孔洞及混凝土砂浆补孔洞 6.安装部位：室内包含地下室（地下车库）、暗室、净高＜1.6m楼层及管井、竖井内、封闭吊顶天棚内等 7.其他：满足相关标准、规范及招标文件要求 | 个 | 10
11 | 030502004094 |  | 电话插座 | 1.名称：电话插座 2.规格:详设计，含专用模块 3.安装形式:墙壁暗装，距地0．3m 4.插座接线(含烫锡) 5.预留孔洞、打孔洞及混凝土砂浆补孔洞 6.其他满足规范及设计要求 | 个 | 1
本页小计
表-08
分部分项工程和单价措施项目清单与计价表
工程名称： |  | 四川省妇幼保健院远程医疗平台环境优化项目\单项工程【弱电工程】 |  |  |  | 标段： |  |  | 第9页共14页
序号 | 项目编码 |  | 项目名称 | 项目特征描述 | 计量 单位 | 工程量 | 金额（元）
[7 empty] | 综合单价 | 合价 | 其中
[9 empty] | 定额人工费 | 定额机械费 | 暂估价
12 | 030507008095 |  | 固定半球摄像机1 | 1.名称：固定半球摄像机1 2.规格、技术参数：分辨率：1920x1080；支持H.265 / H.264 / MJPEG视频压缩算法，工作温度和湿度 3. -30℃~60℃,湿度小于95%（无凝结）；供电电源 DC12V / PoE（802.3at）；红外 4.照射距离20-50米。 5.安装部位：室内安装 6.安装方式：综合考虑 7.含摄像机镜头、防护罩、支架 8.安装部位：室内包含地下室（地下车库）、暗室、净高＜1.6m楼层及管井、竖井内、封闭吊顶天棚内等 9.其他：满足相关标准、规范及招标文件要求 | 台 | 2
本页小计
表-08
分部分项工程和单价措施项目清单与计价表
工程名称： |  | 四川省妇幼保健院远程医疗平台环境优化项目\单项工程【弱电工程】 |  |  |  | 标段： |  |  | 第10页共14页
序号 | 项目编码 |  | 项目名称 | 项目特征描述 | 计量 单位 | 工程量 | 金额（元）
[7 empty] | 综合单价 | 合价 | 其中
[9 empty] | 定额人工费 | 定额机械费 | 暂估价
13 | 030411001096 |  | 阻燃塑料管 PC20 | 1.名称：电气配管 2.材质：阻燃塑料管 3.规格：PC20 4.敷设形式及部位：砖、混凝土结构明敷、暗敷、吊顶内、预制叠合板内等综合考虑 5.包含地下室（地下车库）、暗室、净高＜1.6m楼层及管井、竖井内、封闭吊顶天棚内等 6.预留孔洞、打孔洞，预留槽、剔槽、刨沟槽及混凝土砂浆补孔洞、补槽 7.其他:支架制作、安装；含管件及所有附件；接地（含跨接线），按设计要求刷漆、除锈等 8.明配管刷防火涂料作防火处理 9.所有穿越建筑物伸缩缝、沉降缝、后浇带管线的做法按设计及规范要求。 10.其他：满足相关标准、规范及招标文件要求 | m | 100
本页小计
表-08
分部分项工程和单价措施项目清单与计价表
工程名称： |  | 四川省妇幼保健院远程医疗平台环境优化项目\单项工程【弱电工程】 |  |  |  | 标段： |  |  | 第11页共14页
序号 | 项目编码 |  | 项目名称 | 项目特征描述 | 计量 单位 | 工程量 | 金额（元）
[7 empty] | 综合单价 | 合价 | 其中
[9 empty] | 定额人工费 | 定额机械费 | 暂估价
14 | 030411001097 |  | 阻燃塑料管 PC25 | 1.名称：电气配管 2.材质：阻燃塑料管 3.规格：PC25 4.敷设形式及部位：砖、混凝土结构明敷、暗敷、吊顶内、预制叠合板内等综合考虑 5.包含地下室（地下车库）、暗室、净高＜1.6m楼层及管井、竖井内、封闭吊顶天棚内等 6.预留孔洞、打孔洞，预留槽、剔槽、刨沟槽及混凝土砂浆补孔洞、补槽 7.其他:支架制作、安装；含管件及所有附件；接地（含跨接线），按设计要求刷漆、除锈等 8.明配管刷防火涂料作防火处理 9.所有穿越建筑物伸缩缝、沉降缝、后浇带管线的做法按设计及规范要求。 10.其他：满足相关标准、规范及招标文件要求 | m | 50
本页小计
表-08
分部分项工程和单价措施项目清单与计价表
工程名称： |  | 四川省妇幼保健院远程医疗平台环境优化项目\单项工程【弱电工程】 |  |  |  | 标段： |  |  | 第12页共14页
序号 | 项目编码 |  | 项目名称 | 项目特征描述 | 计量 单位 | 工程量 | 金额（元）
[7 empty] | 综合单价 | 合价 | 其中
[9 empty] | 定额人工费 | 定额机械费 | 暂估价
15 | 030408002098 |  | 电气配线 RVS-2*1.0mm2 | 1.名称：电气配线 2.配线形式：管内、线槽、桥架综合考虑 3.导线型号、材质、规格：RVS-2*1.0mm2 4.用途或线制：综合考虑 5.安装部位：室内包含地下室（地下车库）、暗室、净高＜1.6m楼层及管井、竖井内、封闭吊顶天棚内等 4.其他：满足相关标准、规范及招标文件要求 | m | 100
16 | 030502005099 |  | 网络线 CAT6 | 1.名称：6类非屏蔽双绞线 2.规格：CAT6 4Pair UTP 3.线缆对数：4对 4.用途或线制：管内、线槽、桥架综合考虑 5.安装部位：室内包含地下室（地下车库）、暗室、净高＜1.6m楼层及管井、竖井内、封闭吊顶天棚内等 6.其他：满足相关标准、规范及招标文件要求 | m | 400
本页小计
表-08
分部分项工程和单价措施项目清单与计价表
工程名称： |  | 四川省妇幼保健院远程医疗平台环境优化项目\单项工程【弱电工程】 |  |  |  | 标段： |  |  | 第13页共14页
序号 | 项目编码 |  | 项目名称 | 项目特征描述 | 计量 单位 | 工程量 | 金额（元）
[7 empty] | 综合单价 | 合价 | 其中
[9 empty] | 定额人工费 | 定额机械费 | 暂估价
17 | 030502016100 |  | 光纤尾纤 | 1.名称：光纤尾纤 2.规格：长度综合，单模、多模综合 3.安装部位：室内包含地下室（地下车库）、暗室、净高＜1.6m楼层及管井、竖井内、封闭吊顶天棚内等 4.其他：满足相关标准、规范及招标文件要求 | 条 | 14
18 | 030502009101 |  | 光纤跳线 | 1.名称：光纤跳线 2.规格：长度综合，单模、多模综合 3.安装部位：室内包含地下室（地下车库）、暗室、净高＜1.6m楼层及管井、竖井内、封闭吊顶天棚内等 4.其他：满足相关标准、规范及招标文件要求 | 条 | 14
本页小计
表-08
分部分项工程和单价措施项目清单与计价表
工程名称： |  | 四川省妇幼保健院远程医疗平台环境优化项目\单项工程【弱电工程】 |  |  |  | 标段： |  |  | 第14页共14页
序号 | 项目编码 |  | 项目名称 | 项目特征描述 | 计量 单位 | 工程量 | 金额（元）
[7 empty] | 综合单价 | 合价 | 其中
[9 empty] | 定额人工费 | 定额机械费 | 暂估价
19 | 030502019102 |  | 双绞线缆链路测试 | 1.测试类别: 双绞线缆链路测试 2.测试内容:双绞线缆链路测试 3.安装部位：室内包含地下室（地下车库）、暗室、净高＜1.6m楼层及管井、竖井内、封闭吊顶天棚内等 4.其他：满足相关标准、规范及招标文件要求 | 链路 | 14
分部小计
单价措施项目清单
专业措施项目
20 | 031301017110 |  | 脚手架搭拆 |  | 项 | 1
分部小计
分部小计
本页小计
合 计
表-08

## F.4 总价措施项目清单与计价表(表-11)仅打印安全文明~2
总价措施项目清单与计价表
工程名称： | 四川省妇幼保健院远程医疗平台环境优化项目\单项工程【弱电工程】 |  |  | 标段： |  | 第1页共1页
序 号 | 项目编码 | 项目名称 | 计算基础 | 费率 （%） | 金额 （元） | 调整费率 (%) | 调整后金额 (元) | 备注
定额(人工费+机械费)
1 | 031302001103 | 安全文明施工费 |  |  | 537.72
1.1 | ① | 环境保护费 | 分部分项工程及单价措施项目(定额人工费+定额机械费) |  | 42.55
1.2 | ② | 文明施工费 | 分部分项工程及单价措施项目(定额人工费+定额机械费) |  | 96.71
1.3 | ③ | 安全施工费 | 分部分项工程及单价措施项目(定额人工费+定额机械费) |  | 150.87
1.4 | ④ | 临时设施费 | 分部分项工程及单价措施项目(定额人工费+定额机械费) |  | 247.59
2 | 031302002104 | 夜间施工增加费
3 | 031302003105 | 非夜间施工增加
4 | 031302004106 | 二次搬运费
5 | 031302005107 | 冬雨季施工增加费
6 | 031302006108 | 已完工程及设备保护费
7 | 031302008109 | 工程定位复测费
合计 |  |  |  |  | 537.72
注：按施工方案计算的措施费，若无“计算基础”和“费率”的数值，也可只填“金额”数值，但应在备注栏说明施工方案出处或计算方法。用于投标报价时，“调整费率”及“调整后的金额”无需填写。
表-11

## G.1 其他项目清单与计价汇总表(表-12)-带金额【弱电工~
其他项目清单与计价汇总表
工程名称： | 四川省妇幼保健院远程医疗平台环境优化项目\单项工程【弱电工程】 | 标段： |  | 第1页共1页
序号 | 项 目 名 称 | 金额(元) | 结算金额（元） | 备注
1 | 暂列金额 | 6930.92 |  | 明细详见表-12-1
2 | 暂估价
2.1 | 材料(工程设备)暂估价/结算价 | - |  | 明细详见表-12-2
2.2 | 专业工程暂估价/结算价 |  |  | 明细详见表-12-3
3 | 计日工 |  |  | 明细详见表-12-4
4 | 总承包服务费 |  |  | 明细详见表-12-5
合 计 |  | 6930.92 | - | -
注：材料（工程设备）暂估单价进入清单项目综合单价，此处不汇总。 表-12

## G.2 暂列金额明细表(表-12-1)【弱电工程】
暂列金额明细表
工程名称： | 四川省妇幼保健院远程医疗平台环境优化项目\单项工程【弱电工程】 | 标段： |  |  | 第1页共1页
序号 | 项目名称 |  | 计量单位 | 暂定金额(元) | 备注
1 | 暂列金额 |  | 项 | 6930.92
合 计 |  |  |  | 6930.92 | -
注：此表由招标人填写，如不能详列，也可只列暂定金额总额，投标人应将上述暂列金额计入投标总价中。 表-12-1

## H 规费、税金项目清单计价表(表-13)仅打印规费金额【弱电~
规费、税金项目计价表
工程名称： | 四川省妇幼保健院远程医疗平台环境优化项目\单项工程【弱电工程】 |  | 标段： |  | 第1页 共1页
序号 | 项目名称 | 计算基础 | 计算基数 | 计算费率（％） | 金额(元)
1 | 规费 | 分部分项定额人工费+单价措施项目定额人工费 |  |  | 352.32
2 | 销项增值税额 | 分部分项工程费+措施项目费+其他项目费+规费+按实计算费用+创优质工程奖补偿奖励费-按规定不计税的工程设备金额-除税甲供材料（设备）费 |  | 9
3 | 附加税 | 分部分项工程费+措施项目费+其他项目费+规费+按实计算费用+创优质工程奖补偿奖励费-按规定不计税的工程设备金额-除税甲供材料（设备）费 |  | 0.313
合计 |  |  |  |  | 352.32

## K.2 承包人提供主要材料和工程设备一览表(表-20)【弱电~
承包人提供主要材料和工程设备一览表 （适用造价信息差额调整法）
工程名称： |  | 四川省妇幼保健院远程医疗平台环境优化项目\单项工程【弱电工程】 |  |  |  | 标段： |  |  | 第1页共1页
序号 |  | 名称、规格、型号 | 单位 | 数量 | 风险系数% |  | 基准单价(元) | 投标单价(元) | 发承包人确认单价(元) | 备注
注: | 1.此表由招标人填写除“投标单价”栏的内容，投标人在投标时自主确定投标单价。 2.招标人应优先采用工程造价管理机构发布的单价作为基准单价，未发布的，通过市场调查确定其基准单价。
表-20

## F.1 分部分项工程和单价措施项目清单与计价表(表-08)~3
分部分项工程和单价措施项目清单与计价表
工程名称： |  | 四川省妇幼保健院远程医疗平台环境优化项目\单项工程【暖通工程】 |  |  |  | 标段： |  |  | 第1页共8页
序号 | 项目编码 |  | 项目名称 | 项目特征描述 | 计量 单位 | 工程量 | 金额（元）
[7 empty] | 综合单价 | 合价 | 其中
[9 empty] | 定额人工费 | 定额机械费 | 暂估价
暖通工程
1 | 030602002111 |  | 温控器 | 1.名称：温控器 2.规格：综合考虑 3.其它:满足相关标准、规范及招标文件要求 | 台 | 4
2 | 030703007112 |  | 防雨百叶(内罩铝板网) 500*200 | 1.名称：防雨百叶(内罩铝板网) 2.材质：综合考虑 3.型号、规格：进风口带初效过滤器，500*200 4.其他满足规范及验收要求 | 个 | 1
3 | 030703007113 |  | 防雨百叶(内罩铝板网) 630*400 | 1.名称：防雨百叶(内罩铝板网) 2.材质：综合考虑 3.型号、规格：进风口带初效过滤器，630*400 4.其他满足规范及验收要求 | 个 | 1
4 | 030703001114 |  | 手动对开多叶调节阀 120*120 | 1.名称：手动对开多叶调节阀 2.材质：综合考虑 3.型号、规格：120*120 4.附件配置：含减震支吊架及除锈防腐处理，综合考虑 5.其他满足规范及验收要求 | 个 | 2
本页小计
表-08
分部分项工程和单价措施项目清单与计价表
工程名称： |  | 四川省妇幼保健院远程医疗平台环境优化项目\单项工程【暖通工程】 |  |  |  | 标段： |  |  | 第2页共8页
序号 | 项目编码 |  | 项目名称 | 项目特征描述 | 计量 单位 | 工程量 | 金额（元）
[7 empty] | 综合单价 | 合价 | 其中
[9 empty] | 定额人工费 | 定额机械费 | 暂估价
5 | 030703001115 |  | 手动对开多叶调节阀 150*120 | 1.名称：手动对开多叶调节阀 2.材质：综合考虑 3.型号、规格：150*120 4.附件配置：含减震支吊架及除锈防腐处理，综合考虑 5.其他满足规范及验收要求 | 个 | 1
6 | 030703001116 |  | 手动对开多叶调节阀 200*120 | 1.名称：手动对开多叶调节阀 2.材质：综合考虑 3.型号、规格：200*120 4.附件配置：含减震支吊架及除锈防腐处理，综合考虑 5.其他满足规范及验收要求 | 个 | 1
7 | 030703001117 |  | 手动对开多叶调节阀 200*150 | 1.名称：手动对开多叶调节阀 2.材质：综合考虑 3.型号、规格：200*150 4.附件配置：含减震支吊架及除锈防腐处理，综合考虑 5.其他满足规范及验收要求 | 个 | 1
本页小计
表-08
分部分项工程和单价措施项目清单与计价表
工程名称： |  | 四川省妇幼保健院远程医疗平台环境优化项目\单项工程【暖通工程】 |  |  |  | 标段： |  |  | 第3页共8页
序号 | 项目编码 |  | 项目名称 | 项目特征描述 | 计量 单位 | 工程量 | 金额（元）
[7 empty] | 综合单价 | 合价 | 其中
[9 empty] | 定额人工费 | 定额机械费 | 暂估价
8 | 030703001118 |  | 手动对开多叶调节阀 250*200 | 1.名称：手动对开多叶调节阀 2.材质：综合考虑 3.型号、规格：250*200 4.附件配置：含减震支吊架及除锈防腐处理，综合考虑 5.其他满足规范及验收要求 | 个 | 1
9 | 030703007119 |  | 送风口 500*200 | 1.名称：送风口 2.材质：综合考虑 3.型号、规格:500*200 4.其他满足规范及验收要求 | 个 | 2
10 | 030703007120 |  | 送风口 600*200 | 1.名称：送风口 2.材质：综合考虑 3.型号、规格:600*200 4.其他满足规范及验收要求 | 个 | 4
11 | 030703007121 |  | 送风口 800*200 | 1.名称：送风口 2.材质：综合考虑 3.型号、规格:800*200 4.其他满足规范及验收要求 | 个 | 2
12 | 030703007122 |  | 回风口（带初效过滤器） 500*200 | 1.名称：回风口（带初效过滤器） 2.材质：综合考虑 3.型号、规格:500*200 4.其他满足规范及验收要求 | 个 | 1
本页小计
表-08
分部分项工程和单价措施项目清单与计价表
工程名称： |  | 四川省妇幼保健院远程医疗平台环境优化项目\单项工程【暖通工程】 |  |  |  | 标段： |  |  | 第4页共8页
序号 | 项目编码 |  | 项目名称 | 项目特征描述 | 计量 单位 | 工程量 | 金额（元）
[7 empty] | 综合单价 | 合价 | 其中
[9 empty] | 定额人工费 | 定额机械费 | 暂估价
13 | 030703007123 |  | 回风口（带初效过滤器） 600*200 | 1.名称：回风口（带初效过滤器） 2.材质：综合考虑 3.型号、规格:600*200 4.其他满足规范及验收要求 | 个 | 2
14 | 030703007124 |  | 回风口（带初效过滤器） 800*200 | 1.名称：回风口（带初效过滤器） 2.材质：综合考虑 3.型号、规格:800*200 4.其他满足规范及验收要求 | 个 | 1
15 | 031208002125 |  | 闭孔橡塑绝热管壳 | 1.绝热材料品种：橡塑、玻璃丝布 2.绝热厚度、做法：满足要求 3.设备保温：做法详国标《管道和设备保温、防结露及电伴热》。 4.其他满足规范及验收要求。 | m3 | 0.43
本页小计
表-08
分部分项工程和单价措施项目清单与计价表
工程名称： |  | 四川省妇幼保健院远程医疗平台环境优化项目\单项工程【暖通工程】 |  |  |  | 标段： |  |  | 第5页共8页
序号 | 项目编码 |  | 项目名称 | 项目特征描述 | 计量 单位 | 工程量 | 金额（元）
[7 empty] | 综合单价 | 合价 | 其中
[9 empty] | 定额人工费 | 定额机械费 | 暂估价
16 | 030702001126 |  | 镀锌钢板风管 宽≤320mm | 1.名称：镀锌钢板风管 2.材质：镀锌钢板，镀锌钢板厚度与镀锌方式（冷镀锌、热镀锌、热浸锌）综合考虑 3.形状：矩形、圆形综合考虑 4.规格：宽≤320mm 5.板材厚度：综合 6.管件、法兰等附件及支架设计要求：包含风管管件、支吊架、法兰、法兰加固框制作安装，除锈、刷漆，支吊架间距按照相关国标图集设置，支吊架材质及固定方式综合考虑 7.接口形式：综合考虑 8.镀锌钢板的镀锌层在施工中出现破损处，应涂环氧树脂。 9.风管穿墙、楼板及风管与竖井连接处的空隙均应用非燃材料填塞严密。穿越有防火、防爆要求的隔墙或楼板时应设预埋管或防护套管，具体做法详《通风与空调工 | m2 | 40
本页小计
表-08
分部分项工程和单价措施项目清单与计价表
工程名称： |  | 四川省妇幼保健院远程医疗平台环境优化项目\单项工程【暖通工程】 |  |  |  | 标段： |  |  | 第6页共8页
序号 | 项目编码 |  | 项目名称 | 项目特征描述 | 计量 单位 | 工程量 | 金额（元）
[7 empty] | 综合单价 | 合价 | 其中
[9 empty] | 定额人工费 | 定额机械费 | 暂估价
程施工质量验收规范》 10.含风管检查孔、温度、风量测定孔、风管与风口软连接制作安装 11.其他：满足相关标准、规范及招标文件要求
本页小计
表-08
分部分项工程和单价措施项目清单与计价表
工程名称： |  | 四川省妇幼保健院远程医疗平台环境优化项目\单项工程【暖通工程】 |  |  |  | 标段： |  |  | 第7页共8页
序号 | 项目编码 |  | 项目名称 | 项目特征描述 | 计量 单位 | 工程量 | 金额（元）
[7 empty] | 综合单价 | 合价 | 其中
[9 empty] | 定额人工费 | 定额机械费 | 暂估价
17 | 030702001127 |  | 镀锌钢板风管 320mm＜宽≤450mm | 1.名称：镀锌钢板风管 2.材质：镀锌钢板，镀锌钢板厚度与镀锌方式（冷镀锌、热镀锌、热浸锌）综合考虑 3.形状：矩形、圆形综合考虑 4.规格：320mm＜宽≤450mm 5.板材厚度：综合 6.管件、法兰等附件及支架设计要求：包含风管管件、支吊架、法兰、法兰加固框制作安装，除锈、刷漆，支吊架间距按照相关国标图集设置，支吊架材质及固定方式综合考虑 7.接口形式：综合考虑 8.镀锌钢板的镀锌层在施工中出现破损处，应涂环氧树脂。 9.风管穿墙、楼板及风管与竖井连接处的空隙均应用非燃材料填塞严密。穿越有防火、防爆要求的隔墙或楼板时应设预埋管或防护套管， | m2 | 20
本页小计
表-08
分部分项工程和单价措施项目清单与计价表
工程名称： |  | 四川省妇幼保健院远程医疗平台环境优化项目\单项工程【暖通工程】 |  |  |  | 标段： |  |  | 第8页共8页
序号 | 项目编码 |  | 项目名称 | 项目特征描述 | 计量 单位 | 工程量 | 金额（元）
[7 empty] | 综合单价 | 合价 | 其中
[9 empty] | 定额人工费 | 定额机械费 | 暂估价
具体做法详《通风与空调工程施工质量验收规范》 10.含风管检查孔、温度、风量测定孔、风管与风口软连接制作安装 11.其他：满足相关标准、规范及招标文件要求
18 | 030704002128 |  | 风管漏光试验、漏风试验 | 1.风管漏光试验、漏风试验 2.其他：满足相关标准、规范及招标文件要求 | m2 | 60
分部小计
单价措施项目清单
专业措施项目
19 | 031301017136 |  | 脚手架搭拆 |  | 项 | 1
分部小计
分部小计
本页小计
合 计
表-08

## F.4 总价措施项目清单与计价表(表-11)仅打印安全文明~3
总价措施项目清单与计价表
工程名称： | 四川省妇幼保健院远程医疗平台环境优化项目\单项工程【暖通工程】 |  |  | 标段： |  | 第1页共1页
序 号 | 项目编码 | 项目名称 | 计算基础 | 费率 （%） | 金额 （元） | 调整费率 (%) | 调整后金额 (元) | 备注
定额(人工费+机械费)
1 | 031302001129 | 安全文明施工费 |  |  | 945.42
1.1 | ① | 环境保护费 | 分部分项工程及单价措施项目(定额人工费+定额机械费) |  | 74.82
1.2 | ② | 文明施工费 | 分部分项工程及单价措施项目(定额人工费+定额机械费) |  | 170.04
1.3 | ③ | 安全施工费 | 分部分项工程及单价措施项目(定额人工费+定额机械费) |  | 265.26
1.4 | ④ | 临时设施费 | 分部分项工程及单价措施项目(定额人工费+定额机械费) |  | 435.30
2 | 031302002130 | 夜间施工增加费
3 | 031302003131 | 非夜间施工增加
4 | 031302004132 | 二次搬运费
5 | 031302005133 | 冬雨季施工增加费
6 | 031302006134 | 已完工程及设备保护费
7 | 031302008135 | 工程定位复测费
合计 |  |  |  |  | 945.42
注：按施工方案计算的措施费，若无“计算基础”和“费率”的数值，也可只填“金额”数值，但应在备注栏说明施工方案出处或计算方法。用于投标报价时，“调整费率”及“调整后的金额”无需填写。
表-11

## G.1 其他项目清单与计价汇总表(表-12)-带金额【暖通工~
其他项目清单与计价汇总表
工程名称： | 四川省妇幼保健院远程医疗平台环境优化项目\单项工程【暖通工程】 | 标段： |  | 第1页共1页
序号 | 项 目 名 称 | 金额(元) | 结算金额（元） | 备注
1 | 暂列金额 | 2684.83 |  | 明细详见表-12-1
2 | 暂估价
2.1 | 材料(工程设备)暂估价/结算价 | - |  | 明细详见表-12-2
2.2 | 专业工程暂估价/结算价 |  |  | 明细详见表-12-3
3 | 计日工 |  |  | 明细详见表-12-4
4 | 总承包服务费 |  |  | 明细详见表-12-5
合 计 |  | 2684.83 | - | -
注：材料（工程设备）暂估单价进入清单项目综合单价，此处不汇总。 表-12

## G.2 暂列金额明细表(表-12-1)【暖通工程】
暂列金额明细表
工程名称： | 四川省妇幼保健院远程医疗平台环境优化项目\单项工程【暖通工程】 | 标段： |  |  | 第1页共1页
序号 | 项目名称 |  | 计量单位 | 暂定金额(元) | 备注
1 | 暂列金额 |  | 项 | 2684.83
合 计 |  |  |  | 2684.83 | -
注：此表由招标人填写，如不能详列，也可只列暂定金额总额，投标人应将上述暂列金额计入投标总价中。 表-12-1

## H 规费、税金项目清单计价表(表-13)仅打印规费金额【暖通~
规费、税金项目计价表
工程名称： | 四川省妇幼保健院远程医疗平台环境优化项目\单项工程【暖通工程】 |  | 标段： |  | 第1页 共1页
序号 | 项目名称 | 计算基础 | 计算基数 | 计算费率（％） | 金额(元)
1 | 规费 | 分部分项定额人工费+单价措施项目定额人工费 |  |  | 597.64
2 | 销项增值税额 | 分部分项工程费+措施项目费+其他项目费+规费+按实计算费用+创优质工程奖补偿奖励费-按规定不计税的工程设备金额-除税甲供材料（设备）费 |  | 9
3 | 附加税 | 分部分项工程费+措施项目费+其他项目费+规费+按实计算费用+创优质工程奖补偿奖励费-按规定不计税的工程设备金额-除税甲供材料（设备）费 |  | 0.313
合计 |  |  |  |  | 597.64

## K.2 承包人提供主要材料和工程设备一览表(表-20)【暖通~
承包人提供主要材料和工程设备一览表 （适用造价信息差额调整法）
工程名称： |  | 四川省妇幼保健院远程医疗平台环境优化项目\单项工程【暖通工程】 |  |  |  | 标段： |  |  | 第1页共1页
序号 |  | 名称、规格、型号 | 单位 | 数量 | 风险系数% |  | 基准单价(元) | 投标单价(元) | 发承包人确认单价(元) | 备注
注: | 1.此表由招标人填写除“投标单价”栏的内容，投标人在投标时自主确定投标单价。 2.招标人应优先采用工程造价管理机构发布的单价作为基准单价，未发布的，通过市场调查确定其基准单价。
表-20