## 报价
路标识报价清单
序号 | 设施名称 | 规格及主要尺寸 | 图列 | 技术参数要求 | 单位 | 数量 | 单价（元） | 合价（元） | 备 注
1 | 附着标志 | 3600*1800*3mm |  | 1、滑槽厚度80*2mm。 2、反光膜：Ⅳ类。 3、抱箍：50*4。 | 套 | 1 |  |  | 单面标牌
2 | 单柱标志 | 1500*2500*3mm |  | 1、立柱：Φ159*5*5200。 2、加劲/底座法兰：500*700*16/5。 3、地脚螺栓4*M20*1000。 4、反光膜：Ⅳ类。 5、滑槽厚度80*2mm。 6、抱箍：50*4。 | 套 | 5 |  |  | 单面标牌
3 | 悬臂标志 | 3600*1800*3mm |  | 1、热浸镀锌立柱 φ273×10×7300mm。 2、横梁φ152×5×4850mm。 3、支撑柱φ152×5×543mm 4、加劲/底座法兰：800*800*20/6。 5、地脚螺栓12*m27*1200。 6、反光膜：Ⅳ类。 7、滑槽厚度100*4mm。 8、抱箍：50*5。 | 套 | 5 |  |  | 单面标牌
4 | 悬臂标志 | 3600*1800*3mm |  | 1、热浸镀锌立柱 φ273×10×7300mm。 2、横梁φ152×5×4850mm。 3、支撑柱φ152×5×543mm 4、加劲/底座法兰：800*800*20/6。 5、地脚螺栓12*m27*1200。 6、反光膜：Ⅳ类。 7、滑槽厚度100*4mm。 8、抱箍：50*5。 | 套 | 1 |  |  | 双面面标牌
合 计 | [7 empty] | 0
报价备注：1、数量已双流区交警对批复文件数量为准； 2、此报价含税，含运费，含安装费等各项费用，反光膜采用3M工程机Ⅳ类，铝板实际厚度≧2mm。