## 总表
档案密集架调研需求清单
名称 | 规格 | 材质及工艺要求 | 参考图片 | 单位 | 数量 | 单价（元） | 总价（元） | 备注
密集架 | 2400*580*900 | 1、基材：采用冷轧钢板，金属喷涂层涂层厚度60~130μm，抗拉强度＞360MPa，耐腐蚀等级中性盐雾试验10级，金属喷漆（塑）涂层硬度≥5H；金属喷漆（塑）涂层附着力≥0级，符合QB/T 4767-2014、QB/T 3826-1999 、QB/T 3832-1999的标准要求。 2、▲环氧塑粉：硬度（擦伤）≥4H，耐湿热性600h无异常，金属喷漆塑涂层 冲击高度400mm应无剥落、裂纹、皱纹，附着力≥2级，中性盐雾，连续喷雾120小时，涂（镀）层本身的耐腐蚀等级≥8级，涂（镀）层对基体的保护等级≥8级以上，乙酸盐雾，连续喷雾120小时，涂（镀）层本身的耐腐蚀等级≥8级以上，涂（镀）层对基体的保护等级≥8级；可溶性重金属（铅（Pb）、镉（Cd）、铬（Cr）、汞（Hg）、砷（As）、钡（Ba）、锑（Sb）、硒（Se））检测结果均为合格，金黄色葡萄球菌抑菌率≥80%，符合GB/T 3325-2017、QB/T 3826-1999的标准要求。 3、不锈钢螺丝：耐腐蚀等级中性盐雾试验（NSS）48h中性盐雾试验不低于9级； 符合QB/T 3832-1999 、QB/T 3826-1999 的标准要求。 |  | 立方 | 110 |  | 0
书车 | 900*800*400 | 1、基材：采用冷轧钢板，金属喷涂层涂层厚度60~130μm，抗拉强度＞360MPa，耐腐蚀等级中性盐雾试验10级，金属喷漆（塑）涂层硬度≥5H；金属喷漆（塑）涂层附着力≥0级，符合QB/T 4767-2014、QB/T 3826-1999 、QB/T 3832-1999的标准要求。 2、环氧塑粉：硬度（擦伤）≥4H，耐湿热性600h无异常，金属喷漆塑涂层 冲击高度400mm应无剥落、裂纹、皱纹，附着力≥2级，中性盐雾，连续喷雾120小时，涂（镀）层本身的耐腐蚀等级≥8级，涂（镀）层对基体的保护等级≥8级以上，乙酸盐雾，连续喷雾120小时，涂（镀）层本身的耐腐蚀等级≥8级以上，涂（镀）层对基体的保护等级≥8级；可溶性重金属（铅（Pb）、镉（Cd）、铬（Cr）、汞（Hg）、砷（As）、钡（Ba）、锑（Sb）、硒（Se））检测结果均为合格，金黄色葡萄球菌抑菌率≥80%，符合GB/T 3325-2017、QB/T 3826-1999的标准要求。 3、不锈钢螺丝：耐腐蚀等级中性盐雾试验（NSS）48h中性盐雾试验不低于9级； 符合QB/T 3832-1999 、QB/T 3826-1999 的标准要求。 |  | 个 | 1
书梯 | 900*1200*400 | 1、基材：采用冷轧钢板，金属喷涂层涂层厚度60~130μm，抗拉强度＞360MPa，耐腐蚀等级中性盐雾试验10级，金属喷漆（塑）涂层硬度≥5H；金属喷漆（塑）涂层附着力≥0级，符合QB/T 4767-2014、QB/T 3826-1999 、QB/T 3832-1999的标准要求。 2、环氧塑粉：硬度（擦伤）≥4H，耐湿热性600h无异常，金属喷漆塑涂层 冲击高度400mm应无剥落、裂纹、皱纹，附着力≥2级，中性盐雾，连续喷雾120小时，涂（镀）层本身的耐腐蚀等级≥8级，涂（镀）层对基体的保护等级≥8级以上，乙酸盐雾，连续喷雾120小时，涂（镀）层本身的耐腐蚀等级≥8级以上，涂（镀）层对基体的保护等级≥8级；可溶性重金属（铅（Pb）、镉（Cd）、铬（Cr）、汞（Hg）、砷（As）、钡（Ba）、锑（Sb）、硒（Se））检测结果均为合格，金黄色葡萄球菌抑菌率≥80%，符合GB/T 3325-2017、QB/T 3826-1999的标准要求。 3、不锈钢螺丝：耐腐蚀等级中性盐雾试验（NSS）48h中性盐雾试验不低于9级； 符合QB/T 3832-1999 、QB/T 3826-1999 的标准要求。 |  | 个 | 1
合计